## Consolidation
Chauffage | (Plusieurs éléments) | ECS | (Plusieurs éléments) | Climatisation | (Plusieurs éléments) | Refroidissement | (Plusieurs éléments) | Auxiliaires (moteurs, pompes, ventilation) | (Plusieurs éléments) | Elec Spec. | (Plusieurs éléments) | Eclairage | (Plusieurs éléments)
| SECTEURS TYPIQUES |  | SECTEURS TYPIQUES |  | SECTEURS TYPIQUES |  | SECTEURS TYPIQUES |  | SECTEURS TYPIQUES |  | SECTEURS TYPIQUES |  | SECTEURS TYPIQUES
Étiquettes de lignes |  | Étiquettes de lignes |  | Étiquettes de lignes |  | Étiquettes de lignes |  | Étiquettes de lignes |  | Étiquettes de lignes |  | Étiquettes de lignes
EN-101 | Iso Toiture | EQ-123 | Moto-variateur synchrone | EN-101 | Iso Toiture | EQ-117 | Frigo CO2 sub/trans | EN-111 | Iso Vitrage Pariétodynamique | EQ-123 | Moto-variateur synchrone | EQ-123 | Moto-variateur synchrone
EN-102 | Iso Murs | EQ-133 | Hydro-économie | EN-102 | Iso Murs | EQ-123 | Moto-variateur synchrone | EQ-123 | Moto-variateur synchrone | TH-112 | Variation électronique moteur asynchrone | EQ-127 | LED
EN-103 | Iso Plancher | SE-105 | Baisse temp retour res chaleur | EN-103 | Iso Plancher | EQ-124 | Frigo fermé temp positive | EQ-133 | Hydro-économie | Total général |  | EQ-129 | Zenithal
EN-104 | Iso Vitrage | TH-102 | Chaudière Haute perf | EN-104 | Iso Vitrage | EQ-125 | Frigo fermé temp négative | TH-112 | Variation électronique moteur asynchrone |  |  | EQ-131 | Lumière naturelle
EN-107 | Iso Terrasses | TH-111 | Chauffe-eau solaire | EN-107 | Iso Terrasses | EQ-130 | Frigo condensation haute efficacité | TH-116 | GTC |  |  | TH-112 | Variation électronique moteur asynchrone
EN-111 | Iso Vitrage Pariétodynamique | TH-112 | Variation électronique moteur asynchrone | EN-111 | Iso Vitrage Pariétodynamique | EQ-134 | Frigo groupe froid intégré | TH-125 | Ventilation simple fx |  |  | TH-116 | GTC
EN-112 | Revetement toiture | TH-113 | PAC air/eau ou eau/eau | EN-112 | Revetement toiture | TH-112 | Variation électronique moteur asynchrone | TH-126 | Ventilation double fx |  |  | Total général
EQ-123 | Moto-variateur synchrone | TH-116 | GTC | EQ-123 | Moto-variateur synchrone | TH-116 | GTC | TH-142 | Destratification air
SE-103 | Organes d'équilibrage chauffage à eau chaude | TH-127 | Raccordement res chaleur | TH-112 | Variation électronique moteur asynchrone | TH-134 | Régul groupe froi haute pression | Total général
SE-105 | Baisse temp retour res chaleur | TH-139 | Récupérateur chaleur groupe froid | TH-113 | PAC air/eau ou eau/eau | TH-145 | Régul groupe froid basse pression
TH-102 | Chaudière Haute perf | TH-140 | PAC absorption air/eau ou eau/eau | TH-116 | GTC | TH-156 | Freecooling
TH-103 | Plancher chauffant | TH-141 | PAC gaz air/eau | TH-134 | Régul groupe froi haute pression | TH-159 | Raccordement rés froid
TH-104 | Robinet thermostatique | TH-146 | Iso rés chauffage ou ECS | TH-143 | Ventilo-convecteurs | Total général
TH-105 | Radiateur basse temp | TH-154 | Récupération chaleur eaux grises | TH-145 | Régul groupe froid basse pression
TH-108 | Régulation programmation intermittence | TH-155 | Iso pts singuliers rés | TH-156 | Freecooling
TH-109 | Optimiseur relance chauffage | Total général |  | TH-158 | PAC air/air
TH-110 | Récupérateur chaleur à condensation |  |  | TH-159 | Raccordement rés froid
TH-112 | Variation électronique moteur asynchrone |  |  | Total général
TH-113 | PAC air/eau ou eau/eau
TH-116 | GTC
TH-127 | Raccordement res chaleur
TH-139 | Récupérateur chaleur groupe froid
TH-140 | PAC absorption air/eau ou eau/eau
TH-141 | PAC gaz air/eau
TH-142 | Destratification air
TH-143 | Ventilo-convecteurs
TH-146 | Iso rés chauffage ou ECS
TH-155 | Iso pts singuliers rés
TH-157 | Chaudière biomasse
TH-158 | PAC air/air
Total général
Isolation | 1 | Equipement/Systèmes | 1 | Régulation | 1 | dépendance zone | 0 | Dépendance Secteur | 0
Étiquettes de lignes |  | Étiquettes de lignes |  | Étiquettes de lignes |  | Étiquettes de lignes |  | Étiquettes de lignes
EN-101 |  | EQ-117 |  | TH-103 |  | EN-111 |  | EN-112
EN-102 |  | EQ-123 |  | TH-108 |  | EQ-117 |  | EQ-117
EN-103 |  | EQ-127 |  | TH-109 |  | EQ-123 |  | EQ-123
EN-104 |  | EQ-129 |  | TH-112 |  | EQ-124 |  | EQ-124
EN-107 |  | EQ-130 |  | TH-116 |  | EQ-125 |  | EQ-125
EN-111 |  | EQ-131 |  | TH-134 |  | EQ-127 |  | EQ-129
EN-112 |  | EQ-133 |  | TH-145 |  | EQ-130 |  | EQ-130
EQ-124 |  | EQ-134 |  | Total général |  | EQ-131 |  | EQ-134
EQ-125 |  | TH-102 |  |  |  | EQ-133 |  | SE-103
SE-105 |  | TH-103 |  |  |  | EQ-134 |  | SE-104
TH-146 |  | TH-104 |  |  |  | SE-104 |  | TH-110
TH-155 |  | TH-105 |  |  |  | TH-110 |  | TH-111
Total général |  | TH-109 |  |  |  | TH-111 |  | TH-112
|  | TH-110 |  |  |  | TH-112 |  | TH-134
|  | TH-111 |  |  |  | TH-139 |  | TH-139
|  | TH-112 |  |  |  | TH-143 |  | TH-142
|  | TH-113 |  |  |  | TH-145 |  | TH-145
|  | TH-125 |  |  |  | TH-154 |  | TH-146
|  | TH-126 |  |  |  | TH-157 |  | TH-154
|  | TH-139 |  |  |  | Total général |  | TH-156
|  | TH-140 | [5 empty] | TH-157
|  | TH-141 | [5 empty] | Total général
TH-142
TH-143
TH-154
TH-156
TH-157
TH-158
TH-159
Total général
Max = Bureaux | 1 | Max = Santé | 1 | Max = Commerce | 1 | Max = Enseignement | 1
Étiquettes de lignes |  | Étiquettes de lignes |  | Étiquettes de lignes |  | Étiquettes de lignes
TH-108 |  | EN-101 |  | EQ-127 |  | EQ-133
TH-113 |  | EN-102 |  | EQ-131 |  | TH-125
TH-116 |  | EN-103 |  | TH-116 |  | TH-126
TH-158 |  | EN-104 |  | Total général |  | Total général
Total général |  | EN-107
EN-111
TH-116
TH-143
TH-155
TH-159
Total général

## ONGLET CENTRAL
|  |  | Usage de l'énergie (Forfait kWhc ou facteur correctif) | [6 empty] | Geste | [5 empty] | Zone Géographique (Forfait kWhc ou facteur correctif) |  |  |  | Secteurs (Forfait kWhc ou facteur correctif) | [8 empty] | Description de l'économie d'énergie
FOS | FOS cas particulier | Intitulé Solution | Chauffage | ECS | Climatisation | Refroidissement | Auxiliaires (moteurs, pompes, ventilation) | Elec Spec. | Eclairage | Isolation | Equipement/Systèmes | Régulation | Solutions EnR ? | Autres gestes (spécifiques) | Durée de vie conv. | H1 | H2 | H3 | Unité d'œuvre | Bureaux | Santé | Commerce | Enseignement | Hotellerie | Autres | CAPEX HT (€) | Unité d'œuvre | Frein(s) à l'exécution | Etat initial | Consommation typ. de l'état initial | Unité d'œuvre | Etat final | Commentaire | dépendance zone | Dépendance Secteur | Max Secteur | Max = Bureaux | Max = Santé | Max = Commerce | Max = Enseignement | Max = Hotellerie |  | Secteurs prévilégiés
TH-134 | TH-134 (cas clim - Atm) | Régulation sur groupe de production de froid pour haute pression flottante |  |  | 1 | [6 empty] | 1 |  |  | 14 | 2000 | 1800 | 1600 | kW | [7 empty] | kW | [6 empty] | 1 | 0 | 0 | 0 | 0 | 0 | 0 | 0 |  | Bureaux ; Santé
TH-134 | TH-134 (cas clim - Eau) |  |  |  | 1 | [9 empty] | 14 | 670 | 480 | 290 | kW | [7 empty] | kW | [6 empty] | 1 | 0 | 0 | 0 | 0 | 0 | 0 | 0 |  | Bureaux ; Santé
TH-134 | TH-134 (cas Refr. - Atm) |  |  |  |  | 1 | [8 empty] | 14 | 19100 | 17000 | 16400 | kW | [7 empty] | kW | [6 empty] | 1 | 0 | 0 | 0 | 0 | 0 | 0 | 0 |  | Commerce - Alimentaire
TH-134 | TH-134 (cas Refr. - Eau) |  |  |  |  | 1 | [5 empty] | 1 |  |  | 14 | 13400 | 12800 | 10500 | kW | [7 empty] | kW | [6 empty] | 1 | 0 | 0 | 0 | 0 | 0 | 0 | 0 |  | Commerce - Alimentaire
TH-145 | TH-145 (Cas clim) | Régulation sur groupe de production de froid pour basse pression flottante |  |  | 1 | [6 empty] | 1 |  |  | 14 | 310 | 310 | 310 | kW | [7 empty] | kW | [6 empty] | 0 | 0 | 0 | 0 | 0 | 0 | 0 | 0 |  | Bureaux ; Santé
TH-145 | TH-145 (Cas Réfr.) |  |  |  |  | 1 | [5 empty] | 1 |  |  | 14 | 3600 | 3600 | 3600 | kW | [7 empty] | kW | [6 empty] | 0 | 0 | 0 | 0 | 0 | 0 | 0 | 0 |  | Commerce - Alimentaire
TH-108 | TH-108 (Combustible) | Système de régulation de chauffage par programmation d'intermittence | 1 | [8 empty] | 1 |  |  | 12 | 1.1 | 0.9 | 0.6 | m2 | 66 | 54 | 47 | 43 | 78 | 43 |  | m2 | [6 empty] | 1 | 1 | 78 | 0 | 0 | 0 | 0 | 1 |  | Tous
TH-108 | TH-108 (Electricité) |  | 1 | [8 empty] | 1 |  |  | 12 | 1.1 | 0.9 | 0.6 | m2 | 37 | 31 | 27 | 24 | 29 | 24 |  | m2 | [6 empty] | 1 | 1 | 37 | 1 | 0 | 0 | 0 | 0 |  | Tous
TH-116 | TH-116 (Classe A - Chauffage) | Système de Gestion Technique Bâtimentaire | 1 | [8 empty] | 1 |  |  | 15 | 1.1 | 0.9 | 0.6 | m2 | 400 | 200 | 560 | 200 | 420 | 200 | 13 | m2 | [6 empty] | 1 | 1 | 560 | 0 | 0 | 1 | 0 | 0 | Source CAPEX : Hellio.fr | Bureaux ; Commerce
TH-116 | TH-116 (Classe A - Refr/Clim) |  |  |  | 1 | 1 | [5 empty] | 1 |  |  | 15 | 1.1 | 0.9 | 0.6 | m2 | 260 | 71 | 160 | 71 | 71 | 71 | 13 | m2 | [6 empty] | 1 | 1 | 260 | 1 | 0 | 0 | 0 | 0 | Source CAPEX : Hellio.fr | Bureaux ; Commerce
TH-116 | TH-116 (Classe A - ECS) |  |  | 1 | [7 empty] | 1 |  |  | 15 | 1.1 | 0.9 | 0.6 | m2 | 16 | 95 | 32 | 89 | 34 | 16 | 13 | m2 | [6 empty] | 1 | 1 | 95 | 0 | 1 | 0 | 0 | 0 | Source CAPEX : Hellio.fr | Bureaux ; Commerce
TH-116 | TH-116 (Classe A - Eclairage) | [7 empty] | 1 |  |  | 1 |  |  | 15 | 1.1 | 0.9 | 0.6 | m2 | 190 | 12 | 23 | 49 | 74 | 12 | 13 | m2 | [6 empty] | 1 | 1 | 190 | 1 | 0 | 0 | 0 | 0 | Source CAPEX : Hellio.fr | Bureaux ; Commerce
TH-116 | TH-116 (Classe A - Auxiliaire) | [5 empty] | 1 |  |  |  |  | 1 |  |  | 15 | 1.1 | 0.9 | 0.6 | m2 | 19 | 28 | 8 | 8 | 8 | 8 | 13 | m2 | [6 empty] | 1 | 1 | 28 | 0 | 1 | 0 | 0 | 0 | Source CAPEX : Hellio.fr | Bureaux ; Commerce
TH-116 | TH-116 (Classe B - Chauffage) |  | 1 | [8 empty] | 1 |  |  | 15 | 1.1 | 0.9 | 0.6 | m2 | 300 | 140 | 300 | 120 | 230 | 120 | 13 | m2 | [6 empty] | 1 | 1 | 300 | 1 | 0 | 1 | 0 | 0 | Source CAPEX : Hellio.fr | Bureaux ; Commerce
TH-116 | TH-116 (Classe B - Refr/Clim) |  |  |  | 1 | 1 | [5 empty] | 1 |  |  | 15 | 1.1 | 0.9 | 0.6 | m2 | 130 | 35 | 66 | 35 | 35 | 35 | 13 | m2 | [6 empty] | 1 | 1 | 130 | 1 | 0 | 0 | 0 | 0 | Source CAPEX : Hellio.fr | Bureaux ; Commerce
TH-116 | TH-116 (Classe B - ECS) |  |  | 1 | [7 empty] | 1 |  |  | 15 | 1.1 | 0.9 | 0.6 | m2 | 8 | 48 | 3 | 45 | 17 | 12 | 13 | m2 | [6 empty] | 1 | 1 | 48 | 0 | 1 | 0 | 0 | 0 | Source CAPEX : Hellio.fr | Bureaux ; Commerce
TH-116 | TH-116 (Classe B - Eclairage) | [7 empty] | 1 |  |  | 1 |  |  | 15 | 1.1 | 0.9 | 0.6 | m2 | 100 | 12 | 23 | 24 | 40 | 12 | 13 | m2 | [6 empty] | 1 | 1 | 100 | 1 | 0 | 0 | 0 | 0 | Source CAPEX : Hellio.fr | Bureaux ; Commerce
TH-116 | TH-116 (Classe B - Auxiliaire) | [5 empty] | 1 |  |  |  |  | 1 |  |  | 15 | 1.1 | 0.9 | 0.6 | m2 | 10 | 18 | 5 | 5 | 5 | 5 | 13 | m2 | [6 empty] | 1 | 1 | 18 | 0 | 1 | 0 | 0 | 0 | Source CAPEX : Hellio.fr | Bureaux ; Commerce
TH-146 | TH-146 va50-3 |  | 1 | 1 | [5 empty] | 1 |  |  |  |  | 20 | 4300 | 4000 | 3600 | m | [7 empty] | m | [6 empty] | 1 | 0 | 0 | 0 | 0 | 0 | 0 | 0
TH-103 | TH-103 | Plancher chauffant hydraulique à basse température | 1 | [7 empty] | 1 | 1 |  |  | 50 | 210 | 170 | 110 | m2 | 1.2 | 0.9 | 0.9 | 0.8 | 1.3 | 0.8 |  | m2 | [6 empty] | 1 | 1 | 1.3 | 0 | 0 | 0 | 0 | 1 |  | Bureaux
TH-139 | TH-139 | Système de récupération de chaleur sur un groupe de production de froid | 1 | 1 | [6 empty] | 1 |  |  |  | 14 | A estimer | A estimer | A estimer | [15 empty] | 0 | 0 | 0 | 0 | 0 | 0 | 0 | 0 |  | Commerce - Alimentaire
EQ-133 | EQ-133 (Pommes douche Z) | Systèmes hydro-économes |  | 1 | [6 empty] | 1 |  |  |  | 6 | 1200 | 1200 | 1200 | Eq. |  | 0.85 |  |  | 1 | 4 (sports) |  | Eq. | [6 empty] | 0 | 1 | 1 | 0 | 0 | 0 | 0 | 1
EQ-133 | EQ-133 (Pommes douche ZZ) |  |  | 1 | [10 empty] | 6 | 2000 | 2000 | 2000 | Eq. |  | 0.85 |  |  | 1 | 5 (sports) |  | Eq. | [6 empty] | 0 | 1 | 1 | 0 | 0 | 0 | 0 | 1
EQ-133 | EQ-133 (Aérateurs non-rég Z) | [5 empty] | 1 | [7 empty] | 6 | 340 | 340 | 340 | Eq. | 1.7 | 0.85 | 0,3 (Autres) | 4.3 | 1 | 4 (Sports) |  | Eq. | [6 empty] | 0 | 1 | 4.3 | 0 | 0 | 0 | 1 | 0 |  | Enseignement
EQ-133 | EQ-133 (Aérateurs auto-rég) | [5 empty] | 1 |  |  |  | 1 |  |  |  | 6 | 630 | 630 | 630 | Eq. | 1.7 | 0.85 | 0,3 (Autres) | 4.3 | 1 | 5 (Sports) |  | Eq. | [6 empty] | 0 | 1 | 4.3 | 0 | 0 | 0 | 1 | 0 |  | Enseignement
TH-155 | TH-155 (20<DN<65 ; 50<T<120) | Isolation de points singuliers d'un réseau | 1 | 1 | [5 empty] | 1 |  |  |  |  | 10 | 11700 | 10500 | 8800 | Eq. | 0.35 | 1 | 0.2 | 0.2 | 1 | 0.2 |  | Eq. | [6 empty] | 1 | 1 | 1 | 0 | 1 | 0 | 0 | 1 |  | Santé
TH-155 | TH-155 ( 20<DN<65 ; 120<T) |  | 1 | 1 | [5 empty] | 1 |  |  |  |  | 5 | 12900 | 11600 | 9700 | Eq. | 0.35 | 1 | 0.2 | 0.2 | 1 | 0.2 |  | Eq. | [6 empty] | 1 | 1 | 1 | 0 | 1 | 0 | 0 | 1 |  | Santé
TH-155 | TH-155 (65<DN<100 ; 50<T<120) |  | 1 | 1 | [5 empty] | 1 |  |  |  |  | 10 | 25100 | 22700 | 18900 | Eq. | 0.35 | 1 | 0.2 | 0.2 | 1 | 0.2 |  | Eq. | [6 empty] | 1 | 1 | 1 | 0 | 1 | 0 | 0 | 1 |  | Santé
TH-155 | TH-155 (65<DN<100 ; 120<T) |  | 1 | 1 | [5 empty] | 1 |  |  |  |  | 5 | 27800 | 25100 | 20900 | Eq. | 0.35 | 1 | 0.2 | 0.2 | 1 | 0.2 |  | Eq. | [6 empty] | 1 | 1 | 1 | 0 | 1 | 0 | 0 | 1 |  | Santé
TH-155 | TH-155 (100<DN ; 50<T<120) |  | 1 | 1 | [5 empty] | 1 |  |  |  |  | 10 | 40900 | 37000 | 30800 | Eq. | 0.35 | 1 | 0.2 | 0.2 | 1 | 0.2 |  | Eq. | [6 empty] | 1 | 1 | 1 | 0 | 1 | 0 | 0 | 1 |  | Santé
TH-155 | TH-155 (100<DN ; 120<T) |  | 1 | 1 | [5 empty] | 1 |  |  |  |  | 5 | 45400 | 41000 | 34100 | Eq. | 0.35 | 1 | 0.2 | 0.2 | 1 | 0.2 |  | Eq. | [6 empty] | 1 | 1 | 1 | 0 | 1 | 0 | 0 | 1 |  | Santé
TH-155 | TH-155 (Cas Ech. Plaques ; 50<T<120) |  | 1 | 1 | [5 empty] | 1 |  |  |  |  | 10 | 77200 | 73500 | 66900 | Eq. | 0.35 | 1 | 0.2 | 0.2 | 1 | 0.2 |  | Eq. | [6 empty] | 1 | 1 | 1 | 0 | 1 | 0 | 0 | 1 |  | Santé
TH-155 | TH-155 (Cas Ech. Plaques ; 120<T) |  | 1 | 1 | [5 empty] | 1 |  |  |  |  | 5 | 88000 | 83900 | 76300 | Eq. | 0.35 | 1 | 0.2 | 0.2 | 1 | 0.2 |  | Eq. | [6 empty] | 1 | 1 | 1 | 0 | 1 | 0 | 0 | 1 |  | Santé
EN-101 | EN-101 | Isolation de combles et toiture | 1 |  | 1 |  |  |  |  | 1 |  |  |  |  | 30 | 2600 | 2100 | 1400 | m2 | 0.6 | 1.2 | 0.6 | 0.6 | 0.7 | 0.6 |  | m2 | Exemple Carrefour et fermeture du magasin pendant les travaux | [5 empty] | 1 | 1 | 1.2 | 0 | 1 | 0 | 0 | 0 |  | Santé
EN-102 | EN-102 (Chauff elec) | Isolation des murs | 1 |  | 1 |  |  |  |  | 1 |  |  |  |  | 30 | 3000 | 2500 | 1600 | m2 | 0.6 | 1.3 | 0.6 | 0.6 | 0.7 | 0.6 |  | m2 | Exemple chaine du froid (pour la continuité) | [5 empty] | 1 | 1 | 1.3 | 0 | 1 | 0 | 0 | 0 |  | Santé
EN-102 | EN-102 (Chauff combustible) |  | 1 |  | 1 |  |  |  |  | 1 |  |  |  |  | 30 | 4800 | 3900 | 2600 | m2 | 0.6 | 1.3 | 0.6 | 0.6 | 0.7 | 0.6 |  | m2 | Forte | [5 empty] | 1 | 1 | 1.3 | 0 | 1 | 0 | 0 | 0 |  | Santé
EN-103 | EN-103 | Isolation d'un plancher | 1 |  | 1 |  |  |  |  | 1 |  |  |  |  | 30 | 5200 | 4200 | 2800 | m2 | 0.6 | 1.2 | 0.6 | 0.6 | 0.7 | 0.6 |  | m2 | Moyenne | [5 empty] | 1 | 1 | 1.2 | 0 | 1 | 0 | 0 | 0 |  | Santé
EN-104 | EN-104 (chauff elec) | Fenêtre ou porte-fenêtre complète avec vitrage isolant | 1 |  | 1 |  |  |  |  | 1 |  |  |  |  | 24 | 3500 | 2800 | 1900 | m2 | 0.6 | 1.3 | 0.6 | 0.6 | 0.7 | 0.6 |  | m2 | Forte | [5 empty] | 1 | 1 | 1.3 | 0 | 1 | 0 | 0 | 0 |  | Santé
EN-104 | EN-104 (chauff combustible) |  | 1 |  | 1 |  |  |  |  | 1 |  |  |  |  | 24 | 5500 | 4500 | 3000 | m2 | 0.6 | 1.3 | 0.6 | 0.6 | 0.7 | 0.6 |  | m2 | Forte | [5 empty] | 1 | 1 | 1.3 | 0 | 1 | 0 | 0 | 0 |  | Santé
EN-107 | EN-107 (chauff elec) | Isolation des toitures-terrasses | 1 |  | 1 |  |  |  |  | 1 |  |  |  |  | 30 | 1800 | 1500 | 1000 | m2 | 0.6 | 1.3 | 0.6 | 0.6 | 0.7 | 0.6 |  | m2 | Forte | [5 empty] | 1 | 1 | 1.3 | 0 | 1 | 0 | 0 | 0 |  | Santé
EN-107 | EN-107 (chauff combustible) |  | 1 |  | 1 |  |  |  |  | 1 |  |  |  |  | 30 | 2800 | 2300 | 1500 | m2 | 0.6 | 1.3 | 0.6 | 0.6 | 0.7 | 0.6 |  | m2 | Forte | [5 empty] | 1 | 1 | 1.3 | 0 | 1 | 0 | 0 | 0 |  | Santé
EN-111 | EN-111 (Cas H1) | Fenêtre ou porte-fenêtre complète avec vitrage pariétodynamique | 1 |  | 1 |  | 1 |  |  | 1 |  |  |  |  | 24 | 1 |  |  | m2 | 3300 | 6600 | 3300 | 4000 | 3700 | 3300 |  | m2 | Forte | [5 empty] | 1 | 1 | 6600 | 0 | 1 | 0 | 0 | 0 |  | Santé ; Enseignement
EN-111 | EN-111 (Cas H2) |  | 1 |  | 1 |  | 1 |  |  | 1 |  |  |  |  | 24 |  | 1 |  | m2 | 2800 | 5500 | 2900 | 3500 | 3200 | 2800 |  | m2 | [6 empty] | 1 | 1 | 5500 | 0 | 1 | 0 | 0 | 0 |  | Santé ; Enseignement
EN-111 | EN-111 (Cas H3) |  | 1 |  | 1 |  | 1 |  |  | 1 |  |  |  |  | 24 |  |  | 1 | m2 | 2100 | 3900 | 2100 | 2500 | 2300 | 2100 |  | m2 | [6 empty] | 0 | 1 | 3900 | 0 | 1 | 0 | 0 | 0 |  | Santé ; Enseignement
EN-112 | EN-112 | Revêtements réflectifs en toiture | 1 |  | 1 |  |  |  |  | 1 |  |  |  |  | 20 | 160 | 170 | 270 | m2 |  |  | 1 |  |  |  |  | m2 | Forte | [5 empty] | 1 | 1 | 1 | 0 | 0 | 1 | 0 | 0 |  | Commerce
TH-102 | TH-102 (Chauffage seul ; inf. 400kW) | Chaudière collective à haute performance énergétique | 1 | [7 empty] | 1 |  |  |  | 22 | 370 | 300 | 200 | m2 | 1 | 1.1 | 0.9 | 0.7 | 1.4 | 0.7 |  | m2 | Forte | [5 empty] | 1 | 1 | 1.4 | 0 | 0 | 0 | 0 | 1 |  | Santé ; Bureaux ; Commerce
TH-102 | TH-102 (Chauffage seul ; sup. 400kW) |  | 1 | [7 empty] | 1 |  |  |  | 22 | 400 | 320 | 220 | m2 | 1 | 1.1 | 0.9 | 0.7 | 1.4 | 0.7 |  | m2 | Forte | [5 empty] | 1 | 1 | 1.4 | 0 | 0 | 0 | 0 | 1 |  | Santé ; Bureaux ; Commerce
TH-102 | TH-102 (Chauffage + ECS ; inf. 400kW) |  | 1 | 1 | [6 empty] | 1 |  |  |  | 22 | 430 | 360 | 240 | m2 | 1 | 1.1 | 0.9 | 0.7 | 1.4 | 0.7 |  | m2 | [6 empty] | 1 | 1 | 1.4 | 0 | 0 | 0 | 0 | 1 |  | Santé ; Bureaux ; Commerce
TH-102 | TH-102 (Chauffage + ECS ; sup. 400kW) |  | 1 | 1 | [6 empty] | 1 |  |  |  | 22 | 470 | 380 | 260 | m2 | 1 | 1.1 | 0.9 | 0.7 | 1.4 | 0.7 |  | m2 | [6 empty] | 1 | 1 | 1.4 | 0 | 0 | 0 | 0 | 1 |  | Santé ; Bureaux ; Commerce
TH-104 | TH-104 | Robinet thermostatique | 1 | [7 empty] | 1 |  |  |  | 20 | 100 | 81 | 54 | m2 | 1.2 | 1 | 0.9 | 0.8 | 1.3 | 0.8 |  | m2 | [6 empty] | 1 | 1 | 1.3 | 0 | 0 | 0 | 0 | 1 |  | Bureaux
TH-105 | TH-105 | Radiateur basse température pour un chauffage centra | 1 | [7 empty] | 1 |  |  |  | 35 | 56 | 46 | 31 | m2 | 1.2 | 1 | 0.9 | 0.8 | 1.3 | 0.8 |  | m2 | [6 empty] | 1 | 1 | 1.3 | 0 | 0 | 0 | 0 | 1 |  | Bureaux
TH-159 | TH-159 vA40-1 | Raccordement d'un bâtiment tertiaire à un réseau de froid |  |  | 1 | 1 |  |  |  |  | 1 |  |  |  | 36 | 1 | 1.3 | 1.8 | kW | 7800 | 26000 | 11300 | 4900 | 10400 | 4900 |  | kW | [6 empty] | 1 | 1 | 26000 | 0 | 1 | 0 | 0 | 0 |  | Santé, Commerce
TH-158 | TH-158 vA42-2(PAC Pn < 12 kW) | Pompe à chaleur réversible de type air/air | 1 |  | 1 | [5 empty] | 1 |  |  |  | 22 | 860 | 760 | 620 | m2 | 1.2 | 1.1 | 0.9 | 0.8 | 0.7 | 0.7 |  | m2 | [6 empty] | 1 | 1 | 1.2 | 1 | 0 | 0 | 0 | 0 |  | Bureaux ; Santé
TH-158 | TH-158 vA42-2(PAC Pn > 12 kW) |  | 1 |  | 1 | [5 empty] | 1 |  |  |  | 22 | 870 | 770 | 630 | m2 | 1.2 | 1.1 | 0.9 | 0.8 | 0.7 | 0.7 |  | m2 | [6 empty] | 1 | 1 | 1.2 | 1 | 0 | 0 | 0 | 0 |  | Bureaux ; Santé
TH-158 | TH-158 vA42-2(PAC en toiture) |  | 1 |  | 1 | [5 empty] | 1 |  |  |  | 22 | 660 | 540 | 360 | m2 | 1.2 | 1.1 | 0.9 | 0.8 | 0.7 | 0.7 |  | m2 | [6 empty] | 1 | 1 | 1.2 | 1 | 0 | 0 | 0 | 0 |  | Bureaux ; Santé
TH-157 | TH-157 v150-2(P <= 500 kW) | Chaudière biomasse collective | 1 | [7 empty] | 1 |  |  |  | 22 | 4.8 | 4.8 | 4.8 | kWh/an | [14 empty] | 0 | 0 | 0 | 0 | 0 | 0 | 0 | 0
TH-157 | TH-157 vA50-2(P > 500 kW) |  | 1 | [7 empty] | 1 |  |  |  | 22 | 3.4 | 3.4 | 3.4 | kWh/an | [14 empty] | 0 | 0 | 0 | 0 | 0 | 0 | 0 | 0
TH-156 | TH-156 (T°C de consigne [15°C;18°C]) | Freecooling par eau de refroidissement en substitution d'un groupe froid pour la climatisation |  |  | 1 | 1 |  |  |  |  | 1 |  |  |  | 14 | 5100 | 4200 | 3000 | kW | [7 empty] | kW | [6 empty] | 1 | 0 | 0 | 0 | 0 | 0 | 0 | 0
TH-156 | TH-156 (T°C de consigne [18°C;20°C]) | Freecooling par eau de refroidissement en substitution d'un groupe froid pour la climatisation |  |  | 1 | 1 |  |  |  |  | 1 |  |  |  | 14 | 6400 | 5900 | 4700 | kW | [7 empty] | kW | [6 empty] | 1 | 0 | 0 | 0 | 0 | 0 | 0 | 0
TH-154 | TH-154 | Récupération instantanée de chaleur sur eaux grises |  | 1 | [6 empty] | 1 |  |  |  | 15 | [18 empty] | 0 | 0 | 0 | 0 | 0 | 0 | 0 | 0
TH-143 | TH-143 (Chauffage) | Ventilo-convecteurs haute performance | 1 | [7 empty] | 1 |  |  |  | 15 | 65 |  |  | kW | 0.6 | 2.3 | 0.6 | 0.45 | 2.2 | 0.45 |  | kW | [6 empty] | 1 | 1 | 2.3 | 0 | 1 | 0 | 0 | 0 |  | Santé
TH-143 | TH-143 (Chauffage) |  | 1 | [7 empty] | 1 |  |  |  | 15 |  | 57 |  | kW | 0.6 | 2.35 | 0.6 | 0.45 | 2.2 | 0.45 |  | kW | [6 empty] | 1 | 1 | 2.35 | 0 | 1 | 0 | 0 | 0 |  | Santé
TH-143 | TH-143 (Chauffage) |  | 1 | [7 empty] | 1 |  |  |  | 15 |  |  | 48 | kW | 0.6 | 2.35 | 0.6 | 0.45 | 2.2 | 0.45 |  | kW | [6 empty] | 0 | 1 | 2.35 | 0 | 1 | 0 | 0 | 0 |  | Santé
TH-143 | TH-143 (Rafraichissement) |  |  |  | 1 | [5 empty] | 1 |  |  |  | 15 | 9 |  |  | kW | 1.85 | 2.05 | 1.85 | 0 | 3.1 | 0 |  | kW | [6 empty] | 1 | 1 | 3.1 | 0 | 0 | 0 | 0 | 1 |  | Santé ; Commerce ; Bureaux
TH-143 | TH-143 (Rafraichissement) |  |  |  | 1 | [5 empty] | 1 |  |  |  | 15 |  | 13 |  | kW | 1.55 | 2.1 | 1.55 | 0 | 3.35 | 0 |  | kW | [6 empty] | 1 | 1 | 3.35 | 0 | 0 | 0 | 0 | 1 |  | Santé ; Commerce ; Bureaux
TH-143 | TH-143 (Rafraichissement) |  |  |  | 1 | [5 empty] | 1 |  |  |  | 15 |  |  | 24 | kW | 0.95 | 2.05 | 0.95 | 0 | 2.6 | 0 |  | kW | [6 empty] | 0 | 1 | 2.6 | 0 | 0 | 0 | 0 | 1 |  | Santé ; Commerce ; Bureaux
TH-142 | TH-142 (Système convectif) (5<h<7) | Système de déstratification d'air | 1 |  |  |  | 1 |  |  |  | 1 |  |  |  | 15 | 600 | 700 | 900 | kW | [7 empty] | kW | [6 empty] | 1 | 0 | 0 | 0 | 0 | 0 | 0 | 0 |  | Commerce ; Enseignement
TH-142 | TH-142 (Système convectif) (7<h<10) |  | 1 |  |  |  | 1 |  |  |  | 1 |  |  |  | 15 | 2000 | 2200 | 2800 | kW | [7 empty] | kW | [6 empty] | 1 | 0 | 0 | 0 | 0 | 0 | 0 | 0 |  | Commerce ; Enseignement
TH-142 | TH-142 (Système convectif) (10<h<15) |  | 1 |  |  |  | 1 |  |  |  | 1 |  |  |  | 15 | 4000 | 4400 | 5200 | kW | [7 empty] | kW | [6 empty] | 1 | 0 | 0 | 0 | 0 | 0 | 0 | 0 |  | Commerce ; Enseignement
TH-142 | TH-142 (Système convectif) (15<h<20) |  | 1 |  |  |  | 1 |  |  |  | 1 |  |  |  | 15 | 5800 | 6300 | 7200 | kW | [7 empty] | kW | [6 empty] | 1 | 0 | 0 | 0 | 0 | 0 | 0 | 0 |  | Commerce ; Enseignement
TH-142 | TH-142 (Système convectif) (20<h) |  | 1 |  |  |  | 1 |  |  |  | 1 |  |  |  | 15 | 6700 | 7100 | 8000 | kW | [7 empty] | kW | [6 empty] | 1 | 0 | 0 | 0 | 0 | 0 | 0 | 0 |  | Commerce ; Enseignement
TH-142 | TH-142 (Système radiatif) (5<h<7) |  | 1 |  |  |  | 1 |  |  |  | 1 |  |  |  | 15 | 210 | 250 | 320 | kW | [7 empty] | kW | [6 empty] | 1 | 0 | 0 | 0 | 0 | 0 | 0 | 0 |  | Commerce ; Enseignement
TH-142 | TH-142 (Système radiatif) (7<h<10) |  | 1 |  |  |  | 1 |  |  |  | 1 |  |  |  | 15 | 700 | 770 | 980 | kW | [7 empty] | kW | [6 empty] | 1 | 0 | 0 | 0 | 0 | 0 | 0 | 0 |  | Commerce ; Enseignement
TH-142 | TH-142 (Système radiatif) (10<h<15) |  | 1 |  |  |  | 1 |  |  |  | 1 |  |  |  | 15 | 1400 | 1500 | 1800 | kW | [7 empty] | kW | [6 empty] | 1 | 0 | 0 | 0 | 0 | 0 | 0 | 0 |  | Commerce ; Enseignement
TH-142 | TH-142 (Système radiatif) (15<h<20) |  | 1 |  |  |  | 1 |  |  |  | 1 |  |  |  | 15 | 2000 | 2200 | 2500 | kW | [7 empty] | kW | [6 empty] | 1 | 0 | 0 | 0 | 0 | 0 | 0 | 0 |  | Commerce ; Enseignement
TH-142 | TH-142 (Système radiatif) (20<h) |  | 1 |  |  |  | 1 |  |  |  | 1 |  |  |  | 15 | 2300 | 2500 | 2800 | kW | [7 empty] | kW | [6 empty] | 1 | 0 | 0 | 0 | 0 | 0 | 0 | 0 |  | Commerce ; Enseignement
TH-141 | TH-141 (Pn<=400kW), 111% ≤ ηs< 126%) | Pompe à chaleur à moteur gaz de type air/eau | 1 | [7 empty] | 1 |  |  |  | 20 | 570 | 460 | 310 | m2 | 1 | 1.1 | 0.9 | 0.7 | 1.4 | 0.7 |  | m2 | [6 empty] | 1 | 1 | 1.4 | 0 | 0 | 0 | 0 | 1 |  | Santé ; Bureaux ; Commerce
TH-141 | TH-141 (Pn<=400kW), 111% ≤ ηs< 126%) |  | 1 | 1 | [6 empty] | 1 |  |  |  | 20 | 670 | 550 | 370 | m2 | 1 | 1.1 | 0.9 | 0.7 | 1.4 | 0.7 |  | m2 | [6 empty] | 1 | 1 | 1.4 | 0 | 0 | 0 | 0 | 1 |  | Santé ; Bureaux ; Commerce
TH-141 | TH-141 (Pn<=400kW), 126% ≤ ηs) |  | 1 | [7 empty] | 1 |  |  |  | 20 | 660 | 540 | 360 | m2 | 1 | 1.1 | 0.9 | 0.7 | 1.4 | 0.7 |  | m2 | [6 empty] | 1 | 1 | 1.4 | 0 | 0 | 0 | 0 | 1 |  | Santé ; Bureaux ; Commerce
TH-141 | TH-141 (Pn<=400kW), 126% ≤ ηs) |  | 1 | 1 | [6 empty] | 1 |  |  |  | 20 | 780 | 640 | 430 | m2 | 1 | 1.1 | 0.9 | 0.7 | 1.4 | 0.7 |  | m2 | [6 empty] | 1 | 1 | 1.4 | 0 | 0 | 0 | 0 | 1 |  | Santé ; Bureaux ; Commerce
TH-141 | TH-141 (Pn>400kW), 1,3<=COP<1,6) |  | 1 | [7 empty] | 1 |  |  |  | 20 | 690 | 560 | 370 | m2 | 1 | 1.1 | 0.9 | 0.7 | 1.4 | 0.7 |  | m2 | [6 empty] | 1 | 1 | 1.4 | 0 | 0 | 0 | 0 | 1 |  | Santé ; Bureaux ; Commerce
TH-141 | TH-141 (Pn>400kW), 1,3<=COP<1,6) |  | 1 | 1 | [6 empty] | 1 |  |  |  | 20 | 820 | 670 | 440 | m2 | 1 | 1.1 | 0.9 | 0.7 | 1.4 | 0.7 |  | m2 | [6 empty] | 1 | 1 | 1.4 | 0 | 0 | 0 | 0 | 1 |  | Santé ; Bureaux ; Commerce
TH-141 | TH-141 (Pn>400kW), 1,36<=COP) |  | 1 | [7 empty] | 1 |  |  |  | 20 | 870 | 710 | 470 | m2 | 1 | 1.1 | 0.9 | 0.7 | 1.4 | 0.7 |  | m2 | [6 empty] | 1 | 1 | 1.4 | 0 | 0 | 0 | 0 | 1 |  | Santé ; Bureaux ; Commerce
TH-141 | TH-141 (Pn>400kW), 1,36<=COP) |  | 1 | 1 | [6 empty] | 1 |  |  |  | 20 | 1000 | 850 | 560 | m2 | 1 | 1.1 | 0.9 | 0.7 | 1.4 | 0.7 |  | m2 | [6 empty] | 1 | 1 | 1.4 | 0 | 0 | 0 | 0 | 1 |  | Santé ; Bureaux ; Commerce
TH-140 | TH-140 (Pn<=400kW), 111% ≤ ηs< 126%) | Pompe à chaleur à absorption de type air/eau ou eau/eau | 1 | [7 empty] | 1 |  |  |  | 22 | 600 | 490 | 330 | m2 | 1 | 1.1 | 0.9 | 0.7 | 1.4 | 0.7 |  | m2 | [6 empty] | 1 | 1 | 1.4 | 0 | 0 | 0 | 0 | 1 |  | Santé ; Bureaux ; Commerce
TH-140 | TH-140 (Pn<=400kW), 111% ≤ ηs< 126%) |  | 1 | 1 | [6 empty] | 1 |  |  |  | 22 | 710 | 580 | 390 | m2 | 1 | 1.1 | 0.9 | 0.7 | 1.4 | 0.7 |  | m2 | [6 empty] | 1 | 1 | 1.4 | 0 | 0 | 0 | 0 | 1 |  | Santé ; Bureaux ; Commerce
TH-140 | TH-140 (Pn<=400kW), 126% ≤ ηs) |  | 1 | [7 empty] | 1 |  |  |  | 22 | 700 | 570 | 380 | m2 | 1 | 1.1 | 0.9 | 0.7 | 1.4 | 0.7 |  | m2 | [6 empty] | 1 | 1 | 1.4 | 0 | 0 | 0 | 0 | 1 |  | Santé ; Bureaux ; Commerce
TH-140 | TH-140 (Pn<=400kW), 126% ≤ ηs) |  | 1 | 1 | [6 empty] | 1 |  |  |  | 22 | 830 | 680 | 450 | m2 | 1 | 1.1 | 0.9 | 0.7 | 1.4 | 0.7 |  | m2 | [6 empty] | 1 | 1 | 1.4 | 0 | 0 | 0 | 0 | 1 |  | Santé ; Bureaux ; Commerce
TH-140 | TH-140 (Pn>400kW), 1,3<=COP<1,6) |  | 1 | [7 empty] | 1 |  |  |  | 22 | 730 | 600 | 400 | m2 | 1 | 1.1 | 0.9 | 0.7 | 1.4 | 0.7 |  | m2 | [6 empty] | 1 | 1 | 1.4 | 0 | 0 | 0 | 0 | 1 |  | Santé ; Bureaux ; Commerce
TH-140 | TH-140 (Pn>400kW), 1,3<=COP<1,6) |  | 1 | 1 | [6 empty] | 1 |  |  |  | 22 | 870 | 710 | 470 | m2 | 1 | 1.1 | 0.9 | 0.7 | 1.4 | 0.7 |  | m2 | [6 empty] | 1 | 1 | 1.4 | 0 | 0 | 0 | 0 | 1 |  | Santé ; Bureaux ; Commerce
TH-140 | TH-140 (Pn>400kW), 1,36<=COP) |  | 1 | [7 empty] | 1 |  |  |  | 22 | 930 | 760 | 500 | m2 | 1 | 1.1 | 0.9 | 0.7 | 1.4 | 0.7 |  | m2 | [6 empty] | 1 | 1 | 1.4 | 0 | 0 | 0 | 0 | 1 |  | Santé ; Bureaux ; Commerce
TH-140 | TH-140 (Pn>400kW), 1,36<=COP) |  | 1 | 1 | [6 empty] | 1 |  |  |  | 22 | 1100 | 900 | 600 | m2 | 1 | 1.1 | 0.9 | 0.7 | 1.4 | 0.7 |  | m2 | [6 empty] | 1 | 1 | 1.4 | 0 | 0 | 0 | 0 | 1 |  | Santé ; Bureaux ; Commerce
EQ-117 | EQ-117 (CO2 friogporteur diphasique pour froid positif) | Installation frigorifique utilisant du CO2 subcritique ou transcritique |  |  |  | 1 |  |  |  |  | 1 |  |  |  | 15 | 7300 | 7300 | 7300 | kW | [7 empty] | kW |  | Exemple Carrefour et fermeture du magasin pendant les travaux |  |  |  |  | 0 | 0 | 0 | 0 | 0 | 0 | 0 | 0
EQ-117 | EQ-117 (froid négatif seul en cascade avec CO2 subcritique) |  |  |  |  | 1 |  |  |  |  | 1 |  |  |  | 15 | 8400 | 8400 | 8400 | kW | [7 empty] | kW | [6 empty] | 0 | 0 | 0 | 0 | 0 | 0 | 0 | 0
EQ-117 | EQ-117 (Installation au CO2 transcritique) |  |  |  |  | 1 |  |  |  |  | 1 |  |  |  | 15 | A estimer | A estimer | A estimer | kW | [7 empty] | kW |  | Exemple Carrefour et fermeture du magasin pendant les travaux |  |  |  |  | 0 | 0 | 0 | 0 | 0 | 0 | 0 | 0
EQ-117 | EQ-117 |  |  |  |  | 1 |  |  |  |  | 1 |  |  |  | 15 | A estimer | A estimer | A estimer | kW | [7 empty] | kW | [6 empty] | 0 | 0 | 0 | 0 | 0 | 0 | 0 | 0
EQ-117 | EQ-117 |  |  |  |  | 1 |  |  |  |  | 1 |  |  |  | 15 | A estimer | A estimer | A estimer | kW | [7 empty] | kW | [6 empty] | 0 | 0 | 0 | 0 | 0 | 0 | 0 | 0
EQ-117 | EQ-117 |  |  |  |  | 1 |  |  |  |  | 1 |  |  |  | 15 | A estimer | A estimer | A estimer | kW | [7 empty] | kW | [6 empty] | 0 | 0 | 0 | 0 | 0 | 0 | 0 | 0
EQ-117 | EQ-117 |  |  |  |  | 1 |  |  |  |  | 1 |  |  |  | 15 | A estimer | A estimer | A estimer | kW | [7 empty] | kW | [6 empty] | 0 | 0 | 0 | 0 | 0 | 0 | 0 | 0
EQ-117 | EQ-117 |  |  |  |  | 1 |  |  |  |  | 1 |  |  |  | 15 | A estimer | A estimer | A estimer | kW | [7 empty] | kW | [6 empty] | 0 | 0 | 0 | 0 | 0 | 0 | 0 | 0
EQ-123 | EQ-123 | Moto-variateur synchrone à aimants permanents ou à résistance | 13700 | 2000 | 2000 | 8000 | 16300 | 2000 | 2000 |  | 1 |  |  |  | 20 |  |  |  | kW | [7 empty] | kW |  | Exemple chaine du froid (pour la continuité) |  |  |  |  | 0 | 0 | 0 | 0 | 0 | 0 | 0 | 0
EQ-124 | EQ-124 | Fermeture des meubles frigorifiques de vente à température positive |  |  |  | 1 |  |  |  | 1 |  | ISO |  |  | 7 | 25600 | 25600 | 25600 | m | [7 empty] | m | [6 empty] | 0 | 0 | 0 | 0 | 0 | 0 | 0 | 0
EQ-125 | EQ-125 (Meuble Simple) | Fermeture des meubles frigorifiques de vente à température négative |  |  |  | 1 |  |  |  | 1 |  |  |  |  | 7 | 6700 | 6700 | 6700 | m | [7 empty] | m | [6 empty] | 0 | 0 | 0 | 0 | 0 | 0 | 0 | 0
EQ-125 | EQ-125 (Meuble Double) |  |  |  |  | 1 |  |  |  | 1 |  |  |  |  | 7 | 8200 | 8200 | 8200 | m | [7 empty] | m | [6 empty] | 0 | 0 | 0 | 0 | 0 | 0 | 0 | 0
EQ-125 | EQ-125 (Meuble Combiné) |  |  |  |  | 1 |  |  |  | 1 |  |  |  |  | 7 | 4600 | 4600 | 4600 | m | [7 empty] | m | [6 empty] | 0 | 0 | 0 | 0 | 0 | 0 | 0 | 0
EQ-127 | EQ-127 120 < X < 139 lm/W Avec IRC <90 | Luminaire à modules LED | [6 empty] | 1 |  | 1 |  |  |  | 17 à 42 |  |  |  | W | 35 | 42 | 53 | 27 | 47 | 27 |  | W | [6 empty] | 0 | 1 | 53 | 0 | 0 | 1 | 0 | 0 |  | Commerce
EQ-127 | EQ-127 140 < X < 159 lm/W Avec IRC <90 | [7 empty] | 1 |  | 1 |  |  |  | 17 à 42 |  |  |  | W | 35 | 42 | 54 | 28 | 47 | 28 |  | W | [6 empty] | 0 | 1 | 54 | 0 | 0 | 1 | 0 | 0 |  | Commerce
EQ-127 | EQ-127 160 < X < 184 lm/W Avec IRC <90 | [7 empty] | 1 |  | 1 |  |  |  | 17 à 42 |  |  |  | W | 44 | 54 | 67 | 35 | 59 | 35 |  | W | [6 empty] | 0 | 1 | 67 | 0 | 0 | 1 | 0 | 0 |  | Commerce
EQ-127 | EQ-127 X >/= 185 lm/W Avec IRC <90 | [7 empty] | 1 |  | 1 |  |  |  | 17 à 42 |  |  |  | W | 55 | 67 | 83 | 44 | 74 | 44 |  | W | [6 empty] | 0 | 1 | 83 | 0 | 0 | 1 | 0 | 0 |  | Commerce
EQ-127 | EQ-127 108 < X < 125 lm/W Avec IRC >90 | [7 empty] | 1 |  | 1 |  |  |  | 17 à 42 |  |  |  | W | 29 | 34 | 45 | 22 | 38 | 22 |  | W | [6 empty] | 0 | 1 | 45 | 0 | 0 | 1 | 0 | 0 |  | Commerce
EQ-127 | EQ-127 126 < X < 143 lm/W Avec IRC >90 | [7 empty] | 1 |  | 1 |  |  |  | 17 à 42 |  |  |  | W | 29 | 35 | 45 | 23 | 39 | 23 |  | W | [6 empty] | 0 | 1 | 45 | 0 | 0 | 1 | 0 | 0 |  | Commerce
EQ-127 | EQ-127 144 < X < 166 lm/W Avec IRC >90 | [7 empty] | 1 |  | 1 |  |  |  | 17 à 42 |  |  |  | W | 37 | 45 | 57 | 29 | 50 | 29 |  | W | [6 empty] | 0 | 1 | 57 | 0 | 0 | 1 | 0 | 0 |  | Commerce
EQ-127 | EQ-127 X >/= 167 lm/W Avec IRC >90 | [7 empty] | 1 |  | 1 |  |  |  | 17 à 42 |  |  |  | W | 47 | 57 | 71 | 37 | 63 | 37 |  | W | [6 empty] | 0 | 1 | 71 | 0 | 0 | 1 | 0 | 0 |  | Commerce
EQ-129 | EQ-129 (Commerces) | Lanterneaux d’éclairage zénithal | [6 empty] | 1 |  | 1 |  |  |  | 20 | 9500 | 10800 | 16000 | m2 | [7 empty] | m2 | [6 empty] | 1 | 0 | 0 | 0 | 0 | 0 | 0 | 0
EQ-129 | EQ-129 (Autres secteurs) | [7 empty] | 1 |  | 1 |  |  |  | 20 | 3400 | 4000 | 6400 | m2 | [7 empty] | m2 | [6 empty] | 1 | 0 | 0 | 0 | 0 | 0 | 0 | 0
EQ-130 | EQ-130 | Système de condensation frigorifique à haute efficacité |  |  |  | 1 |  |  |  |  | 1 |  |  |  | 15 | Trop de valeurs | Trop de valeurs | Trop de valeurs | [15 empty] | 0 | 0 | 0 | 0 | 0 | 0 | 0 | 0
EQ-131 | EQ-131 | Conduits de lumière naturelle | [6 empty] | 1 |  | 1 |  |  |  | 20 | 28500 | 28500 | 28500 | m2 | 0.75 | 0.6 | 1 | 0.6 | 0.6 | 0.6 |  | kW | [6 empty] | 0 | 1 | 1 | 0 | 0 | 1 | 0 | 0 |  | Commerce
EQ-134 | EQ-134 (Classe B - Armoire frigo verticale) | Meuble frigorifique de vente performant avec groupe de production de froid intégré |  |  |  | 1 |  |  |  |  | 1 |  |  |  | 10 | 38200 | 38200 | 38200 | m | [7 empty] | m | [6 empty] | 0 | 0 | 0 | 0 | 0 | 0 | 0 | 0 |  | Commerce
EQ-134 | EQ-134 (Classe B - Armoire frigo horizontale) |  |  |  |  | 1 |  |  |  |  | 1 |  |  |  | 10 | 10500 | 10500 | 10500 | m | [7 empty] | m | [6 empty] | 0 | 0 | 0 | 0 | 0 | 0 | 0 | 0 |  | Commerce
EQ-134 | EQ-134 (Classe B - Congélateurs verticaux) |  |  |  |  | 1 |  |  |  |  | 1 |  |  |  | 10 | 41200 | 41200 | 41200 | m | [7 empty] | m | [6 empty] | 0 | 0 | 0 | 0 | 0 | 0 | 0 | 0 |  | Commerce
EQ-134 | EQ-134 (Classe B - Congélateurs horizontaux) |  |  |  |  | 1 |  |  |  |  | 1 |  |  |  | 10 | 18800 | 18800 | 18800 | m | [7 empty] | m | [6 empty] | 0 | 0 | 0 | 0 | 0 | 0 | 0 | 0 |  | Commerce
EQ-134 | EQ-134 (Classe A - Armoire frigo verticale) |  |  |  |  | 1 |  |  |  |  | 1 |  |  |  | 10 | 43800 | 43800 | 43800 | m | [7 empty] | m | [6 empty] | 0 | 0 | 0 | 0 | 0 | 0 | 0 | 0 |  | Commerce
EQ-134 | EQ-134 (Classe A - armoire frigo horizontale) |  |  |  |  | 1 |  |  |  |  | 1 |  |  |  | 10 | 12100 | 12100 | 12100 | m | [7 empty] | m | [6 empty] | 0 | 0 | 0 | 0 | 0 | 0 | 0 | 0 |  | Commerce
EQ-134 | EQ-134 (Classe A - Congélateurs verticaux) |  |  |  |  | 1 |  |  |  |  | 1 |  |  |  | 10 | 49400 | 49400 | 49400 | m | [7 empty] | m | [6 empty] | 0 | 0 | 0 | 0 | 0 | 0 | 0 | 0 |  | Commerce
EQ-134 | EQ-134 (Classe A - Congélateurs horizontaux) |  |  |  |  | 1 |  |  |  |  | 1 |  |  |  | 10 | 21900 | 21900 | 21900 | m | [7 empty] | m | [6 empty] | 0 | 0 | 0 | 0 | 0 | 0 | 0 | 0 |  | Commerce
TH-109 | TH-109 | Optimiseur de relance en chauffage collectif comprenant une fonction auto-adaptative | 1 | [7 empty] | 1 | 1 |  |  | 15 | 1.1 | 0.9 | 0.6 | m2 | 100 | 84 | 82 | 68 | 120 | 68 |  | m2 | [6 empty] | 1 | 1 | 120 | 0 | 0 | 0 | 0 | 1 |  | Bureaux
TH-110 | TH-110 | Récupérateur de chaleur à condensation | 1 | [7 empty] | 1 |  |  |  | 11 | A estimer | A estimer | A estimer | m2 | [7 empty] | m2 | [6 empty] | 0 | 0 | 0 | 0 | 0 | 0 | 0 | 0
TH-111 | TH-111 | Chauffe-eau solaire collectif (France métropolitaine) |  | 1 | [6 empty] | 1 |  |  |  | 22 | A estimer | A estimer | A estimer | [15 empty] | 0 | 0 | 0 | 0 | 0 | 0 | 0 | 0
TH-112 | TH-112 | Système de variation électronique de vitesse sur un moteur asynchrone | 9600 | 990 | 990 | 3900 | 11400 | 990 | 990 |  | 1 | 1 |  |  | 15 |  |  |  | kW | [7 empty] | kW | [6 empty] | 0 | 0 | 0 | 0 | 0 | 0 | 0 | 0
TH-113 | TH-113 P<400 kW ; 111%<ⴄs<126% | Pompe à chaleur de type air/eau ou eau/eau | 1 | 1 | 1 | [5 empty] | 1 |  |  |  | 20 | 390 | 320 | 210 | m2 | 1.2 | 1.1 | 0.9 | 0.8 | 0.7 | 0.7 |  | m2 | [6 empty] | 1 | 1 | 1.2 | 1 | 0 | 0 | 0 | 0 |  | Bureaux
TH-113 | TH-113 P<400 kW ; ⴄs>126% |  | 1 | 1 | 1 | [5 empty] | 1 |  |  |  | 20 | 470 | 390 | 260 | m2 | 1.2 | 1.1 | 0.9 | 0.8 | 0.7 | 0.7 |  | m2 | [6 empty] | 1 | 1 | 1.2 | 1 | 0 | 0 | 0 | 0 |  | Bureaux
TH-113 | TH-113 P>400 kW ; 3,4<COP<4 |  | 1 | 1 | 1 | [5 empty] | 1 |  |  |  | 20 | 380 | 310 | 210 | m2 | 1.2 | 1.1 | 0.9 | 0.8 | 0.7 | 0.7 |  | m2 | [6 empty] | 1 | 1 | 1.2 | 1 | 0 | 0 | 0 | 0 |  | Bureaux
TH-113 | TH-113 P<400 kW ; COP>4 |  | 1 | 1 | 1 | [5 empty] | 1 |  |  |  | 20 | 500 | 410 | 270 | m2 | 1.2 | 1.1 | 0.9 | 0.8 | 0.7 | 0.7 |  | m2 | [6 empty] | 1 | 1 | 1.2 | 1 | 0 | 0 | 0 | 0 |  | Bureaux
TH-125 | TH-125 (Ventilation modulée proportionnelle) | Ventilation mécanique simple flux à débit d’air constant ou modulé |  |  |  |  | 1 |  |  |  | 1 |  |  |  | 17 | 770 | 630 | 420 | m2 | 0.48 | 0.54 | 0.54 | 1 | 0.59 | 0.54 |  | m2 | [6 empty] | 1 | 1 | 1 | 0 | 0 | 0 | 1 | 0 |  | Enseignement
TH-125 | TH-125 (Ventilation modulée à détection de présence) | [5 empty] | 1 |  |  |  | 1 |  |  |  | 17 | 690 | 560 | 380 | m2 | 0.4 | 0.51 | 0.51 | 1 | 0.45 | 0.51 |  | m2 | [6 empty] | 1 | 1 | 1 | 0 | 0 | 0 | 1 | 0 |  | Enseignement
TH-125 | TH-125 (Ventilation à débit d'air constant) | [5 empty] | 1 |  |  |  | 1 |  |  |  | 17 | 400 | 330 | 220 | m2 | 0.4 | 0.58 | 0.58 | 1 | 0.53 | 0.58 |  | m2 | [6 empty] | 1 | 1 | 1 | 0 | 0 | 0 | 1 | 0 |  | Enseignement
TH-126 | TH-126 (Ventilation modulée proportionnelle) | Ventilation mécanique double flux avec échangeur à débit d’air constant ou modulé |  |  |  |  | 1 |  |  |  | 1 |  |  |  | 17 | 1000 | 830 | 560 | m2 | 0.53 | 0.71 | 0.71 | 1 | 0.68 | 0.71 |  | m2 | [6 empty] | 1 | 1 | 1 | 0 | 0 | 0 | 1 | 0 |  | Enseignement
TH-126 | TH-126 (Ventilation modulée à détection de présence) | [5 empty] | 1 |  |  |  | 1 |  |  |  | 17 | 970 | 800 | 530 | m2 | 0.51 | 0.71 | 0.71 | 1 | 0.63 | 0.71 |  | m2 | [6 empty] | 1 | 1 | 1 | 0 | 0 | 0 | 1 | 0 |  | Enseignement
TH-126 | TH-126 (Ventilation à débit d'air constant) | [5 empty] | 1 |  |  |  | 1 |  |  |  | 17 | 850 | 700 | 460 | m2 | 0.48 | 0.71 | 0.71 | 1 | 0.61 | 0.71 |  | m2 | [6 empty] | 1 | 1 | 1 | 0 | 0 | 0 | 1 | 0 |  | Enseignement
TH-127 | TH-127 (P<400 kW ; Chauffage) | Raccordement d’un bâtiment tertiaire à un réseau de chaleur | 1 | [9 empty] | 1 |  | 30 | 1.1 | 0.9 | 0.6 | m2 | 480 | 400 | 370 | 310 | 540 | 310 |  | m2 | [6 empty] | 1 | 1 | 540 | 0 | 0 | 0 | 0 | 1 |  | Bureaux ; Santé
TH-127 | TH-127 (P<400 kW ; Chauffage + ECS) |  | 1 | 1 | [8 empty] | 1 |  | 30 | 1.1 | 0.9 | 0.6 | m2 | 510 | 540 | 420 | 360 | 680 | 330 |  | m2 | [6 empty] | 1 | 1 | 680 | 0 | 0 | 0 | 0 | 1 |  | Santé ; Bureaux
TH-127 | TH-127 (P>400 kW ; Chauffage) |  | 1 | [9 empty] | 1 |  | 30 | 1.1 | 0.9 | 0.6 | m2 | 370 | 310 | 280 | 240 | 410 | 240 |  | m2 | [6 empty] | 1 | 1 | 410 | 0 | 0 | 0 | 0 | 1 |  | Bureaux ; Santé
TH-127 | TH-127 (P>400 kW ; Chauffage + ECS) |  | 1 | 1 | [8 empty] | 1 |  | 30 | 1.1 | 0.9 | 0.6 | m2 | 390 | 410 | 320 | 270 | 520 | 260 |  | m2 | [6 empty] | 1 | 1 | 520 | 0 | 0 | 0 | 0 | 1 |  | Santé ; Bureaux
SE-103 | SE-103 | Réglage des organes d’équilibrage d’une installation de chauffage à eau chaude | 1 | [6 empty] | ? | ? | ? | ? | ? | 10 | 120 | 100 | 67 | m2 | [7 empty] | m2 | [6 empty] | 1 | 0 | 0 | 0 | 0 | 0 | 0 | 0
SE-104 | SE-104 | Contrat de Performance Energétique Services (CPE Services) Chauffage | ? | ? | ? | ? | ? | ? | ? | ? | ? | ? | ? | ? | 2 à 10 | Trop de valeurs | Trop de valeurs | Trop de valeurs | m2 | [7 empty] | m2 | [6 empty] | 0 | 0 | 0 | 0 | 0 | 0 | 0 | 0
SE-105 | SE-105 | Abaissement de la température de retour vers un réseau de chaleur | 1 | 1 | [5 empty] | 1 |  |  |  |  | 12 | 130 | 110 | 72 | m2 | 1.2 | 1 | 0.9 | 0.8 | 1.3 | 0.8 |  | m2 | [6 empty] | 1 | 1 | 1.3 | 0 | 0 | 0 | 0 | 1 |  | Bureaux
| AGRI-TH-113 | Échangeur récupérateur de chaleur air/air dans un bâtiment d’élevage de volailles | 1 | [7 empty] | 1 |  |  |  | 15 | 250 | 250 | 250 | m2 | [14 empty] | 0 | 0 | 0 | 0 | 0 | 0 | 0 | 0
| RES-CH-103 | Réhabilitation d’un poste de livraison de chaleur d’un bâtiment tertiaire | 1 | 1 | [6 empty] | 1 |  |  |  | 20 | 1.1 | 0.9 | 0.6 | m2 | 210 | 200 | 170 | 140 | 260 | 140 |  | m2 | [6 empty] | 1 | 1 | 260 | 0 | 0 | 0 | 0 | 1
| BAR-EN-108 | Fermeture isolante | 1 |  | 1 |  |  |  |  | 1 |  |  |  |  | 24 | 900 | 730 | 490 | Eq. | [7 empty] | Eq. | [6 empty] | 1 | 0 | 0 | 0 | 0 | 0 | 0 | 0
| BAR-EQ-115 | Dispositif d’affichage et d’interprétation des consommations d’énergie (Appt) | 1 | 1 | 1 | 1 | 1 | 1 | 1 |  |  | 1 |  |  | 4 | 52 | 44 | 34 | m2 | [7 empty] | m2 | [6 empty] | 1 | 0 | 0 | 0 | 0 | 0 | 0 | 0
| BAR-SE-106 | Service de suivi des consommations d’énergie (Chauff. Elec.) | 1 | [11 empty] | 1 | 160 | 140 | 110 | Eq. | [7 empty] | Eq. | [6 empty] | 1 | 0 | 0 | 0 | 0 | 0 | 0 | 0
| BAR-SE-106 |  | 1 | [11 empty] | 1 | 340 | 290 | 220 | Eq. | [7 empty] | Eq. | [6 empty] | 1 | 0 | 0 | 0 | 0 | 0 | 0 | 0
| BAR-SE-106 | [6 empty] | 1 | [6 empty] | 1 | 60 | 60 | 60 | Eq. | [7 empty] | Eq. | [6 empty] | 0 | 0 | 0 | 0 | 0 | 0 | 0 | 0
| BAR-TH-130 | Surperformance énergétique pour un bâtiment neuf | [12 empty] | 30 | A estimer | A estimer | A estimer | [15 empty] | 0 | 0 | 0 | 0 | 0 | 0 | 0 | 0
| BAR-TH-145 | Rénovation globale d’un bâtiment résidentiel collectif | [12 empty] | 30 | A estimer | A estimer | A estimer | [15 empty] | 0 | 0 | 0 | 0 | 0 | 0 | 0 | 0
| IND-UT-103 | Système de récupération de chaleur sur un compresseur d’air | 1 | 1 | [6 empty] | 1 |  |  |  | 13 | [18 empty] | 0 | 0 | 0 | 0 | 0 | 0 | 0 | 0
| IND-UT-118 | [32 empty] | 0 | 0 | 0 | 0 | 0 | 0 | 0 | 0
| IND-UT-135 | [32 empty] | 0 | 0 | 0 | 0 | 0 | 0 | 0 | 0
| Fiche sur la GTC en cours d'exploitation (Entretiens) | [32 empty] | 0 | 0 | 0 | 0 | 0 | 0 | 0 | 0
| Vannes avec Servomoteurs (Entretiens) | [32 empty] | 0 | 0 | 0 | 0 | 0 | 0 | 0 | 0
| Vannes d'équilibrage automatique (Entretiens) | [32 empty] | 0 | 0 | 0 | 0 | 0 | 0 | 0 | 0
| Limiter les déperditions liées aux ponts thermiques (Fiche CEREMA Paroi, vitr) | [32 empty] | 0 | 0 | 0 | 0 | 0 | 0 | 0 | 0
| Choisir un ascenseur ayant une faible puissance de veille et être attentif aux réglages (Fiche CEREMA Immo) | [32 empty] | 0 | 0 | 0 | 0 | 0 | 0 | 0 | 0
| Encourager et accompagner la mise en place et l’utilisation de clés de coupure (Fiche CEREMA Mobi) | [32 empty] | 0 | 0 | 0 | 0 | 0 | 0 | 0 | 0

## Liste FOS et tx
Application au Tertiaire | FOS issues autres secteurs
Non | AGRI-EQ-101 : Module d’intégration de température installé sur un ordinateur climatique (PDF - 18.15 Ko)
Non | AGRI-EQ-102 : Double écran thermique (PDF - 18.43 Ko)
Non | AGRI-EQ-104 : Écrans thermiques latéraux (PDF - 17.75 Ko)
Non | AGRI-EQ-105 : Stop & Start pour véhicules agricoles à moteur (PDF - 111.6 Ko)
Non | AGRI-EQ-106 : Régulation de la ventilation des silos et des installations de stockage en vrac de céréales (PDF - 170.62 Ko)
Non | AGRI-EQ-107 : Isolation des parois de serre (PDF - 244.69 Ko)
Non | AGRI-EQ-108 : Stockage d’eau pour une serre bioclimatique (PDF - 235.7 Ko)
Non | AGRI-EQ-109 : Couverture performante de serre (PDF - 234.37 Ko)
Non | AGRI-EQ-110 : Séchage solaire par insufflation des produits et co-produits agricoles et forestiers utilisant des panneaux solaires hybrides (PDF - 240.44 Ko)
Non | AGRI-SE-101 : Contrôle et préconisations de réglage du moteur d’un tracteur (PDF - 17.35 Ko)
Non | AGRI-TH-101 : Dispositif de stockage d’eau chaude de type « Open Buffer » (PDF - 17.51 Ko)
Non | AGRI-TH-102 : Dispositif de stockage d’eau chaude (PDF - 17.27 Ko)
Non | AGRI-TH-103 : Pré refroidisseur de lait (PDF - 18.19 Ko)
Non | AGRI-TH-104 : Système de récupération de chaleur sur groupe de production de froid hors tanks à lait (jusqu'au 30/09/2020) (PDF - 113.59 Ko)
Non | AGRI-TH-104 : Système de récupération de chaleur sur un groupe de production de froid hors tanks à lait (à compter du 01/10/2020) (PDF - 246.4 Ko)
Non | AGRI-TH-105 : Récupérateur de chaleur sur tank à lait (PDF - 11.55 Ko)
Existe déjà | AGRI-TH-108 : Pompe à chaleur de type air/eau ou eau/eau (jusqu'au 30/09/2020) (PDF - 26.01 Ko)
Existe déjà | AGRI-TH-108 : Pompe à chaleur de type air/eau ou eau/eau (à compter du 01/10/2020) (PDF - 171.38 Ko)
Non | AGRI-TH-109 : Récupérateur de chaleur à condensation pour serres horticole (PDF - 18.25 Ko)
Non | AGRI-TH-110 : Chaudière à condensation pour serres horticoles (jusqu'au 30/09/2020) (PDF - 17.77 Ko)
Non | AGRI-TH-110 : Chaudière à haute performance énergétique pour serres horticoles (à compter du 01/10/2020) (PDF - 164.03 Ko)
A étudier | AGRI-TH-113 : Échangeur récupérateur de chaleur air/air dans un bâtiment d’élevage de volailles (PDF - 20.78 Ko)
Non | AGRI-TH-116 : Récupération de chaleur fatale issue d’un procédé industriel pour le chauffage d’une serre ou d’un bâtiment d’élevage (Abrogée au 01/04/2020) (PDF - 19.47 Ko)
Non | AGRI-TH-117 : Déshumidificateur thermodynamique pour serres (PDF - 19.3 Ko)
Non | AGRI-TH-118 : Double tube de chauffage pour serres (PDF - 17.83 Ko)
Non | AGRI-TH-119 : Système de déshumidification avec air extérieur (PDF - 108.96 Ko)
Existe déjà | AGRI-UT-101 : Moto-variateur synchrone à aimants permanents ou à reluctance (PDF - 95.2 Ko)
Existe déjà | AGRI-UT-102 : Système de variation électronique de vitesse sur un moteur asynchrone (PDF - 95.71 Ko)
Existe déjà | AGRI-UT-103 : Système de régulation sur un groupe de production de froid permettant d’avoir une basse pression flottante (PDF - 17.73 Ko)
Existe déjà | AGRI-UT-104 : Système de régulation sur un groupe de production de froid permettant d’avoir une haute pression flottante (PDF - 97.65 Ko)
A étudier | RES-CH-103 : Réhabilitation d’un poste de livraison de chaleur d’un bâtiment tertiaire (PDF - 255.79 Ko)
Non | RES-CH-104 : Réhabilitation d’un poste de livraison de chaleur d’un bâtiment résidentiel (PDF - 248.82 Ko)
Non | RES-CH-105 : Passage d’un réseau de chaleur en basse température (PDF - 271.83 Ko)
Non | RES-CH-106 : Mise en place d’un calorifugeage des canalisations d’un réseau de chaleur (PDF - 411.04 Ko)
Existe déjà | RES-CH-107 : Isolation de points singuliers sur un réseau de chaleur (PDF - 261.45 Ko)
Non | RES-CH-108 : Récupération de chaleur fatale pour valorisation vers un réseau de chaleur ou vers un tiers (France métropolitaine) (PDF - 234.06 Ko)
Non | RES-EC-101 : Système de régulation de tension en éclairage extérieur ABROGEE AU 01-04-2022 (PDF - 22.33 Ko)
Non | RES-EC-102 : Système de maîtrise de la puissance réactive en éclairage extérieur ABROGEE AU 01-04-2022 (PDF - 30.14 Ko)
Non | RES-EC-103 : Système de variation de puissance en éclairage extérieur (PDF - 22.07 Ko)
Non | RES-EC-104 : Rénovation d’éclairage extérieur (PDF - 25.19 Ko)
Non | RES-EC-107 : Horloge astronomique pour l’éclairage extérieur ABROGEE AU 01-01-2022 (PDF - 22.41 Ko)
Non | TRA-EQ-101 : Unité de transport intermodal pour le transport combiné rail-route (PDF - 21.54 Ko)
Non | TRA-EQ-101 - Annexe2 (PDF - 7.34 Ko)
Non | TRA-EQ-103 : Télématique embarquée pour le suivi de la conduite d’un véhicule (PDF - 26.18 Ko)
Non | TRA-EQ-103 - Annexe2 (PDF - 7.69 Ko)
Non | TRA-EQ-104 : Lubrifiant économiseur d’énergie pour véhicules légers (PDF - 33.08 Ko)
Non | TRA-EQ-104 - Annexe2 (PDF - 7.67 Ko)
Non | TRA-EQ-106 : Pneus de véhicules légers à basse résistance au roulement (PDF - 23.4 Ko)
Non | TRA-EQ-106 - Annexe2 (PDF - 7.59 Ko)
Non | TRA-EQ-107 : Unité de transport intermodal pour le transport combiné fluvial-route (PDF - 21.33 Ko)
Non | TRA-EQ-107 - Annexe2 (PDF - 7.34 Ko)
Non | TRA-EQ-108 : Wagon d'autoroute ferroviaire (PDF - 263.14 Ko)
Non | TRA-EQ-109 : Barge fluviale (PDF - 19.55 Ko)
Non | TRA-EQ-109 - Annexe2 (PDF - 7.57 Ko)
Non | TRA-EQ-110 : Automoteur fluvial (PDF - 20.41 Ko)
Non | TRA-EQ-110 - Annexe2 (PDF - 7.56 Ko)
Non | TRA-EQ-111 : Groupe frigorifique autonome à haute efficacité énergétique pour camions, semi-remorques, remorques et caisse mobiles frigorifiques (PDF - 99.41 Ko)
Non | TRA-EQ-111 Annexe 2 (PDF - 80.53 Ko)
Non | TRA-EQ-113 : Lubrifiant économiseur d’énergie pour des véhicules de transport de personnes ou de marchandises (PDF - 33.13 Ko)
Non | TRA-EQ-113 - Annexe2 (PDF - 7.59 Ko)
Non | TRA-EQ-114 : Remplacement de véhicules par des véhicules neufs performants dans une flotte professionnelle (PDF - 20.79 Ko)
Non | TRA-EQ-114 - Annexe2 (PDF - 7.53 Ko)
Non | TRA-EQ-114 Feuille de calcul du montant CEE (XLS - 54.5 Ko)
Non | TRA-EQ-115 (PDF - 22.89 Ko)
Non | TRA-EQ-115 - Annexe2 (PDF - 7.63 Ko)
Non | TRA-EQ-117 : Remplacement de véhicules par des véhicules neufs performants pour les particuliers ou les collectivités (PDF - 21.6 Ko)
Non | TRA-EQ-117 - Annexe2 (PDF - 10.2 Ko)
Non | TRA-EQ-118 : Lubrifiant économiseur d’énergie pour la pêche professionnelle (PDF - 46.43 Ko)
Non | TRA-EQ-118 - Annexe2 (PDF - 7.56 Ko)
Non | TRA-EQ-119 : Optimisation de la combustion et de la propreté des moteurs Diesel (PDF - 35.1 Ko)
Non | TRA-EQ-119 - Annexe2 (PDF - 7.67 Ko)
Non | TRA-EQ-120 : Hélice avec tuyère sur une unité de transport fluvial (PDF - 114.42 Ko)
Non | TRA-EQ-120 - Annexe2 (PDF - 95.12 Ko)
Non | TRA-EQ-121 : Vélo à assistance électrique (PDF - 107.16 Ko)
Non | TRA-EQ-122 : « Stop & Start » pour engins automoteurs non routiers neufs (PDF - 168.04 Ko)
Non | TRA-EQ-123 : Simulateur de conduite (PDF - 240.73 Ko)
Non | TRA-EQ-124 : Branchement électrique des navires et bateaux à quai (PDF - 172.82 Ko)
Non | TRA-EQ-125 : « Stop & Start » pour véhicules ferroviaires (PDF - 236.48 Ko)
Non | TRA-EQ-125 - Annexe2 (PDF - 210.06 Ko)
Non | TRA-EQ-125 vA40-2 à compter du 01-04-2022 (PDF - 235.3 Ko)
Non | TRA-EQ-125 vA40-2 à compter du 01-04-2022 - Annexe 2 (PDF - 210.06 Ko)
Non | TRA-EQ-126 : Remotorisation en propulsion électrique ou hybride d’un bateau naviguant en eaux intérieures (PDF - 280.62 Ko)
Non | TRA-SE-101 : Formation d’un chauffeur de transport à la conduite économe (PDF - 29.82 Ko)
Non | TRA-SE-101 - Annexe2 (PDF - 7.64 Ko)
Non | TRA-SE-102 : Formation d’un chauffeur de véhicule léger à la conduite économe (PDF - 28.44 Ko)
Non | TRA-SE-102 - Annexe2 (PDF - 7.63 Ko)
Non | TRA-SE-104 : Station de gonflage des pneumatiques (PDF - 24.38 Ko)
Non | TRA-SE-104 - Annexe2 (PDF - 7.72 Ko)
Non | TRA-SE-105 : Recreusage des pneumatiques (PDF - 17.6 Ko)
Non | TRA-SE-105 - Annexe2 (PDF - 7.53 Ko)
Non | TRA-SE-106 : Mesure et optimisation des consommations de carburant d’une unité de transport fluvial (PDF - 29.09 Ko)
Non | TRA-SE-106 - Annexe2 (PDF - 7.6 Ko)
Non | TRA-SE-107 : Carénage sur une unité de transport fluvial (PDF - 26.44 Ko)
Non | TRA-SE-107 - Annexe2 (PDF - 7.6 Ko)
Non | TRA-SE-108 : Gestion externalisée de la globalité du poste pneumatique (Véhicules de transport de marchandises) (PDF - 15.7 Ko)
Non | TRA-SE-108 - Annexe2 (PDF - 7.63 Ko)
Non | TRA-SE-109 : Gestion externalisée de la globalité du poste pneumatique (Véhicules de transport de personnes) (PDF - 14.99 Ko)
Non | TRA-SE-109 - Annexe2 (PDF - 7.61 Ko)
Non | TRA-SE-110 : Gestion optimisée de la globalité du poste pneumatique (Véhicules de transport de marchandises) (PDF - 30.04 Ko)
Non | TRA-SE-110 - Annexe2 (PDF - 7.66 Ko)
Non | TRA-SE-111 : Gestion optimisée de la globalité du poste pneumatique (Véhicules de transport de personnes) (PDF - 14.05 Ko)
Non | TRA-SE-111 - Annexe2 (PDF - 7.62 Ko)
Non | TRA-SE-112 : Service d’autopartage en boucle (PDF - 24.44 Ko)
Non | TRA-SE-112 - Annexe2 (PDF - 7.63 Ko)
Non | TRA-SE-113 : Suivi des consommations de carburants grâce à des cartes privatives (PDF - 28.46 Ko)
Non | TRA-SE-113 - Annexe2 (PDF - 7.61 Ko)
Non | TRA-SE-114 vA47-1 à compter du 01-01-2023 (PDF - 265.86 Ko)
Non | TRA-SE-115 vA47-1 à compter du 01-01-2023 (PDF - 269.06 Ko)
Non | TRA-SE-116 vA49-1 à compter du 29-10-2022 (PDF - 262.84 Ko)
Existe déjà | BAR-EN-101 : Isolation de combles ou de toitures vA39-4 à compter du 01-05-2022 (PDF - 228.96 Ko)
Existe déjà | BAR-EN-102 : Isolation des murs vA39-2 à compter du 01-05-2022 (PDF - 253.55 Ko)
Existe déjà | BAR-EN-103 : Isolation d’un plancher vA39-5 à compter du 01-05-2022 (PDF - 228.17 Ko)
Existe déjà | BAR-EN-104 : Fenêtre ou porte-fenêtre complète avec vitrage isolant (PDF - 25.5 Ko)
Existe déjà | BAR-EN-105 : Isolation des toitures terrasses vA39-3 à compter du 01-05-2022 (PDF - 223.83 Ko)
Existe déjà | BAR-EN-106 : Isolation de combles ou de toitures (France d’outre-mer) (PDF - 172.21 Ko)
Existe déjà | BAR-EN-107 : Isolation des murs (France d’outre-mer) (PDF - 24.85 Ko)
A étudier | BAR-EN-108 : Fermeture isolante (PDF - 233.72 Ko)
Existe déjà | BAR-EN-109 : Réduction des apports solaires par la toiture (France d’outre-mer) (PDF - 100.4 Ko)
Existe déjà | BAR-EN-110 : Fenêtre ou porte-fenêtre complète avec vitrage pariétodynamique (PDF - 173.18 Ko)
Non | BAR-EQ-102 : Lave-linge ménager de classe A++ ou A+++ ABROGEE AU 01-09-2022 (PDF - 30.63 Ko)
Non | BAR-EQ-103 : Appareil de réfrigération ménager de classe A++ ou A+++ ABROGEE AU 01-09-2022 (PDF - 32.49 Ko)
Existe déjà | BAR-EQ-110 : Luminaire à modules LED avec dispositif de contrôle pour les parties communes (PDF - 23.02 Ko)
Non | BAR-EQ-111 : Lampe de classe A++ ABROGEE AU 01-04-2022 (PDF - 153.63 Ko)
A étudier | BAR-EQ-115 : Dispositif d’affichage et d’interprétation des consommations d’énergie (PDF - 124.29 Ko)
Existe déjà | BAR-SE-104 : Réglage des organes d’équilibrage d’une installation de chauffage à eau chaude (PDF - 18.7 Ko)
Existe déjà | BAR-SE-105 : Contrat de Performance Energétique Services (CPE Services) (PDF - 140.07 Ko)
A étudier | BAR-SE-106 : Service de suivi des consommations d’énergie (PDF - 170.89 Ko)
Existe déjà | BAR-SE-107 : Abaissement de la température de retour vers un réseau de chaleur (PDF - 236.39 Ko)
Non | BAR-SE-108 Désembouage d’un réseau hydraulique individuel de chauffage vA48-1 à compter du 14-10-2022 (PDF - 232.85 Ko)
Non | BAR-TH-101 : Chauffe-eau solaire individuel (France métropolitaine) (PDF - 21.3 Ko)
Existe déjà | BAR-TH-102 : Chauffe-eau solaire collectif (France métropolitaine) (PDF - 21.44 Ko)
Existe déjà | BAR-TH-104 : Pompe à chaleur de type air/eau ou eau/eau vA41-3 à compter du 01-04-2022 (PDF - 283.14 Ko)
Non | BAR-TH-106 : Chaudière individuelle à haute performance énergétique (PDF - 100.51 Ko)
Existe déjà | BAR-TH-107 : Chaudière collective haute performance énergétique (PDF - 30.4 Ko)
Existe déjà | BAR-TH-107-SE : Chaudière collective haute performance énergétique avec contrat assurant la conduite de l’installation (PDF - 52.28 Ko)
Existe déjà | BAR-TH-110 : Radiateur basse température pour un chauffage central (PDF - 17.66 Ko)
Existe déjà | BAR-TH-111 : Régulation par sonde de température extérieure (PDF - 17.54 Ko)
Non | BAR-TH-112 : Appareil indépendant de chauffage au bois (PDF - 241.6 Ko)
Non | BAR-TH-113 : Chaudière biomasse individuelle (PDF - 241.8 Ko)
Non | BAR-TH-113 vA41-3 à compter du 01-04-2022 (PDF - 249.78 Ko)
Existe déjà | BAR-TH-116 : Plancher chauffant hydraulique à basse température (PDF - 18.61 Ko)
Existe déjà | BAR-TH-117 : Robinet thermostatique (PDF - 18.69 Ko)
Existe déjà | BAR-TH-118 : Système de régulation par programmation d’intermittence (PDF - 22.83 Ko)
Existe déjà | BAR-TH-122 : Récupérateur de chaleur à condensation (PDF - 21.55 Ko)
Existe déjà | BAR-TH-123 : Optimiseur de relance en chauffage collectif (PDF - 17.92 Ko)
Non | BAR-TH-124 : Chauffe-eau solaire individuel (France d’outre-mer) (PDF - 180.16 Ko)
Existe déjà | BAR-TH-125 : Système de ventilation double flux autoréglable ou modulé à haute performance (France métropolitaine) (PDF - 254.09 Ko)
Existe déjà | BAR-TH-127 : Ventilation mécanique simple flux hygroréglable (France métropolitaine) (PDF - 260.18 Ko)
Existe déjà | BAR-TH-129 : Pompe à chaleur de type air/air (PDF - 109.83 Ko)
A étudier | BAR-TH-130 : Surperformance énergétique pour un bâtiment neuf (France métropolitaine) (PDF - 123.53 Ko)
Existe déjà | BAR-TH-135 : Chauffe-eau solaire collectif (France d’outre-mer) (PDF - 180.95 Ko)
Existe déjà | BAR-TH-137 : Raccordement d’un bâtiment résidentiel à un réseau de chaleur (PDF - 252.23 Ko)
Existe déjà | BAR-TH-139 : Système de variation électronique de vitesse sur une pompe (PDF - 98.01 Ko)
Existe déjà | BAR-TH-141 : Climatiseur performant (France d'outre-mer) (PDF - 21.67 Ko)
Existe déjà | BAR-TH-143 : Système solaire combiné (France métropolitaine) (PDF - 88.27 Ko)
A étudier | BAR-TH-145 : Rénovation globale d’un bâtiment résidentiel collectif (France métropolitaine) (PDF - 253.52 Ko)
Non | BAR-TH-148 : Chauffe-eau thermodynamique à accumulation (PDF - 20.58 Ko)
Existe déjà | BAR-TH-150 : Pompe à chaleur collective à absorption de type air/eau ou eau/eau (PDF - 42.93 Ko)
Non | BAR-TH-155 : Ventilation hybride hygroréglable (France métropolitaine) (PDF - 240.33 Ko)
Non | BAR-TH-159 : Pompe à chaleur hybride individuelle vA50-4 à compter du 01-04-2023 (PDF - 270.82 Ko)
Existe déjà | BAR-TH-160 : Isolation d’un réseau hydraulique de chauffage ou d’eau chaude sanitaire vA50-3 à compter du 01-04-2023 (PDF - 235.65 Ko)
Existe déjà | BAR-TH-161 : Isolation de points singuliers d’un réseau (PDF - 129.55 Ko)
Non | BAR-TH-162 : Système énergétique comportant des capteurs solaires photovoltaïques et thermiques à circulation d’eau (France métropolitaine) (PDF - 115.56 Ko)
Non | BAR-TH-163 : Conduit d’évacuation des produits de combustion (PDF - 231.86 Ko)
Non | BAR-TH-164 : Rénovation globale d’une maison individuelle (France métropolitaine) (PDF - 253.67 Ko)
Existe déjà | BAR-TH-165 : Chaudière biomasse collective (PDF - 158.19 Ko)
Existe déjà | BAR-TH-166 : Pompe à chaleur collective de type air/eau ou eau/eau (PDF - 249.58 Ko)
Non | BAR-TH-167 : Chauffe-bain individuel à haut rendement ou à condensation (France métropolitaine) (PDF - 252.14 Ko)
Existe déjà | BAR-TH-169 : Pompe à chaleur collective de type air/eau ou eau/eau pour l’eau chaude sanitaire (PDF - 265.12 Ko)
A étudier | IND-UT-103 : Système de récupération de chaleur sur un compresseur d’air
A étudier | IND-UT-118 : Brûleur avec dispositif de récupération de chaleur sur four industriel
A étudier | IND-UT-135 : Freecooling par eau de refroidissement en substitution d’un groupe froid
Annexe : FOS Tertiaires
| BAT-EN-101 : Isolation de combles ou de toitures (PDF - 379.2 Ko) | EN-101 | Iso Toiture |  |  | S1 2019 | S2 2019 | Total | Taux
| BAT-EN-102 : Isolation des murs (PDF - 116.62 Ko) | EN-102 | Iso Murs |  | TOTAL GENERAL | 18428782067.97 | 19305546696.48 | 37734328764.45
| BAT-EN-103 : Isolation d'un plancher (PDF - 385.75 Ko) | EN-103 | Iso Plancher | BAT-EN-103 | BAT-EN-103 : Isolation d'un plancher | 3603967246.6 | 4059573996.2 | 7663541242.8 | 20.31% | EN-103 | 20.31%
| BAT-EN-104 : Fenêtre ou porte-fenêtre complète avec vitrage isolant (PDF - 111.66 Ko) | EN-104 | Iso Vitrage | BAT-TH-146 | BAT-TH-146 : Isolation d'un réseau hydraulique de chauffage ou d'eau chaude sanitaire | 3887987146 | 3606923126 | 7494910272 | 19.86% | TH-146 | 19.86%
| BAT-EN-106 : Isolation de combles ou de toitures (France métropolitaine) (PDF - 319.01 Ko) | EN-106 |  | BAT-TH-134 | BAT-TH-134 : Système de régulation sur un groupe de production de froid permettant d'avoir une haute pression flottante (France métropolitaine) | 2359150290 | 1867515093 | 4226665383 | 11.2% | TH-134 | 11.2%
| BAT-EN-107 : Isolation des toitures-terrasses (PDF - 109.92 Ko) | EN-107 | Iso Terrasses | BAT-EN-101 | BAT-EN-101 : Isolation de combles ou de toitures (France métropolitaine) | 1284941578.1 | 1614715730.3 | 2899657308.4 | 7.684% | EN-101 | 7.684%
| BAT-EN-108 : Isolation des murs (France d’outre-mer) (PDF - 21.08 Ko) | EN-108 |  | BAT-EQ-127 | BAT-EQ-127 : Luminaire d'éclairage général à modules LED | 67071625.4 | 2405176343 | 2472247968.4 | 6.552% | EQ-127 | 6.552%
| BAT-EN-109 : Réduction des apports solaires par la toiture (France d’outre-mer) (PDF - 99.71 Ko) | EN-109 |  | BAT-TH-139 | BAT-TH-139 : Récupérateur de chaleur sur un groupe de production de froid | 1153165129 | 664641396.31 | 1817806525.31 | 4.817% | TH-139 | 4.817%
| BAT-EN-110 : Protections des baies contre le rayonnement solaire (France d'outre-mer) (PDF - 95.32 Ko) | EN-110 |  | BAT-EQ-133 | BAT-EQ-133 : Systèmes hydro-économes (France métropolitaine) | 571532942.5 | 864055259.5 | 1435588202 | 3.804% | EQ-133 | 3.804%
| BAT-EN-111 : Fenêtre ou porte-fenêtre complète avec vitrage pariétodynamique (France métropolitaine) (PDF - 242.61 Ko) | EN-111 | Iso Vitrage Pariétodynamique | BAT-TH-102 | BAT-TH-102 : Chaudière collective haute performance énergétique type condensation | 679682824.35 | 715711206.38 | 1395394030.73 | 3.698% | TH-102 | 3.698%
| BAT-EN-112 : Revêtements réflectifs en toiture (PDF - 234.72 Ko) | EN-112 | Revetement toiture | BAT-EN-102 | BAT-EN-102 : Isolation des murs | 468675801.9 | 700599203.4 | 1169275005.3 | 3.099% | EN-102 | 3.099%
| BAT-EQ-117 : Installation frigorifique utilisant du CO2 subcritique ou transcritique vA40-2 à compter du 01-04-2022 (PDF - 444.85 Ko) | EQ-117 | Frigo CO2 sub/trans | BAT-EN-106 | BAT-EN-106 : Isolation de combles ou de toitures (Outre-Mer) | 728522780 | 333286284 | 1061809064 | 2.814% | EN-106 | 2.814%
| BAT-EQ-123 : Moto-variateur synchrone à aimants permanents ou à réluctance (PDF - 80.39 Ko) | EQ-123 | Moto-variateur synchrone | BAT-TH-155 | BAT-TH-155 : Isolation de points singuliers d'un réseau | 873004240 | 127653800 | 1000658040 | 2.652% | TH-155 | 2.652%
| BAT-EQ-124 : Fermeture des meubles frigorifiques de vente à température positive (PDF - 18.51 Ko) | EQ-124 | Frigo fermé temp positive | BAT-EQ-124 | BAT-EQ-124 : Fermeture des meubles frigorifiques de vente à température positive | 418486655 | 501092813 | 919579468 | 2.437% | EQ-124 | 2.437%
| BAT-EQ-125 : Fermeture des meubles frigorifiques de vente à température négative (PDF - 105.11 Ko) | EQ-125 | Frigo fermé temp négative | BAT-TH-116 | BAT-TH-116 : Système de gestion technique du bâtiment pour le chauffage et l'ECS | 546724580 | 323105610.16 | 869830190.16 | 2.305% | TH-116 | 2.305%
| BAT-EQ-127 : Luminaire d'éclairage général à modules LED vA40-4 à compter du 01-04-2022 (PDF - 265.25 Ko) | EQ-127 | LED | BAT-TH-145 | BAT-TH-145 : Système de régulation de production de froid permettant d'avoir une basse pression flottante (France métropolitaine) | 405717883 | 240254237.2 | 645972120.2 | 1.712% | TH-145 | 1.712%
| BAT-EQ-129 : Lanterneaux d’éclairage zénithal (France Métropolitaine) (PDF - 125.2 Ko) | EQ-129 | Zenithal | BAT-EN-107 | BAT-EN-107 : Isolation des toitures terrasses | 320395642 | 280298072 | 600693714 | 1.592% | EN-107 | 1.592%
| BAT-EQ-130 : Système de condensation frigorifique à haute efficacité (PDF - 108.51 Ko) | EQ-130 | Frigo condensation haute efficacité | BAT-EQ-130 | BAT-EQ-130 : Système de condensation frigorifique à haute efficacité | 163806064 | 172223166.8 | 336029230.8 | 0.8905% | EQ-130 | 0.8905%
| BAT-EQ-131 : Conduits de lumière naturelle (PDF - 21.83 Ko) | EQ-131 | Lumière naturelle | BAT-TH-112 | BAT-TH-112 : Système de variation électronique de vitesse sur un moteur asynchrone | 231378206.8 | 97743931 | 329122137.8 | 0.8722% | TH-112 | 0.8722%
| BAT-EQ-133 : Systèmes hydro-économes (France métropolitaine) (PDF - 22.43 Ko) | EQ-133 | Hydro-économie | BAT-TH-109 | BAT-TH-109 : Optimiseur de relance en chauffage collectif | 102065110 | 138909146 | 240974256 | 0.6386% | TH-109 | 0.6386%
| BAT-EQ-134 vA40-1 à compter du 29-12-2021 (PDF - 251.19 Ko) | EQ-134 | Frigo groupe froid intégré | BAT-TH-113 | BAT-TH-113 : Pompe à chaleur de type air/eau ou eau/eau (hors installation en relève d'une chaudière à haute parformance et PAC fonctionnant uniquement en production d'ECS) | 68002223.8 | 96595385 | 164597608.8 | 0.4362% | TH-113 | 0.4362%
| BAT-SE-103 : Réglage des organes d’équilibrage d’une installation de chauffage à eau chaude (PDF - 18.8 Ko) | SE-103 | Organes d'équilibrage chauffage à eau chaude | BAT-TH-109 | BAT-TH-109 : Optimiseur de relance en chauffage collectif | 48793955.4 | 76566817 | 125360772.4 | 0.3322% | TH-109 | 0.3322%
| BAT-SE-104 : Contrat de Performance Energétique Services (CPE Services) Chauffage (PDF - 153.77 Ko) | SE-104 | CPE | BAT-TH-127 | BAT-TH-127 : Raccordement dun bâtiment tertiaire à un réseau de chaleur | 32769886 | 92502672 | 125272558 | 0.332% | TH-127 | 0.332%
| BAT-SE-105 : Abaissement de la température de retour vers un réseau de chaleur (PDF - 166.98 Ko) | SE-105 | Baisse temp retour res chaleur | BAT-TH-126 | BAT-TH-126 : ventilation mécanique double flux avec échangeur à débit d'air constant ou modulé | 50222745 | 69214349.4 | 119437094.4 | 0.3165% | TH-126 | 0.3165%
| BAT-TH-102 : Chaudière collective à haute performance énergétique (PDF - 123.03 Ko) | TH-102 | Chaudière Haute perf | BAT-EQ-117 | BAT-EQ-117 : Installation frigorifique utilisant du CO2 subcritique ou transcritique | 55610519 | 57394512 | 113005031 | 0.2995% | EQ-117 | 0.2995%
| BAT-TH-103 : Plancher chauffant hydraulique à basse température (PDF - 118.31 Ko) | TH-103 | Plancher chauffant | BAT-EN-104 | BAT-EN-104 : Fenêtre ou porte fenêtre complète avec vitrage isolant | 54319681.34 | 55630118.19 | 109949799.53 | 0.2914% | EN-104 | 0.2914%
| BAT-TH-104 : Robinet thermostatique (PDF - 159.74 Ko) | TH-104 | Robinet thermostatique | BAT-TH-115 | BAT-TH-115 : Climatiseur performant (France d’outre-mer) | 30585450 | 21713828 | 52299278 | 0.1386% | TH-115 | 0.1386%
| BAT-TH-105 : Radiateur basse température pour un chauffage central (PDF - 160.24 Ko) | TH-105 | Radiateur basse temp | BAT-TH-142 | BAT-TH-142 : Déstratificateur ou brasseur d'air | 28570601 | 22115476 | 50686077 | 0.1343% | TH-142 | 0.1343%
| BAT-TH-108 : Système de régulation par programmation d’intermittence (PDF - 94.25 Ko) | TH-108 | Régulation programmation intermittence | BAT-EQ-125 | BAT-EQ-125 : Fermeture des meubles frigorifiques de vente à température négative | 24540457.7 | 24515894.1 | 49056351.8 | 0.13% | EQ-125 | 0.13%
| BAT-TH-109 : Optimiseur de relance en chauffage collectif comprenant une fonction auto-adaptative (PDF - 121.54 Ko) | TH-109 | Optimiseur relance chauffage | BAT-TH-153 | BAT-TH-153 Système de confinement des allées froides et allées chaudes dans un Data Center | 41077500 | 0 | 41077500 | 0.1089% | TH-153 | 0.1089%
| BAT-TH-110 : Récupérateur de chaleur à condensation (PDF - 25.73 Ko) | TH-110 | Récupérateur chaleur à condensation | BAT-SE-103 | BAT-SE-103 : Réglage des organes d'équilibrage d'une intallation de chauffage à eau chaude | 34799920 | 3714851 | 38514771 | 0.1021% | SE-103 | 0.1021%
| BAT-TH-111 : Chauffe-eau solaire collectif (France métropolitaine) (PDF - 21.42 Ko) | TH-111 | Chauffe-eau solaire | BAT-TH-104 | BAT-TH-104 : Robinet thermosthatique | 9238004.78 | 21575553.2 | 30813557.98 | 0.08166% | TH-104 | 0.08166%
| BAT-TH-112 : Système de variation électronique de vitesse sur un moteur asynchrone (PDF - 95.28 Ko) | TH-112 | Variation électronique moteur asynchrone | BAT-EQ-123 | BAT-EQ-123 : Moto-variateur synchrone à aimants permanents ou à réluctance | 15574630 | 12446527 | 28021157 | 0.07426% | EQ-123 | 0.07426%
| BAT-TH-113 : Pompe à chaleur de type air/eau ou eau/eau (PDF - 122.42 Ko) | TH-113 | PAC air/eau ou eau/eau | BAT-TH-125 | BAT-TH-125 : Ventilation mécanique simple flux à débit d'air constant ou modulé | 9638773.4 | 17904467.91 | 27543241.31 | 0.07299% | TH-125 | 0.07299%
| BAT-TH-115 : Climatiseur performant (France d’outre-mer) (PDF - 21.73 Ko) | TH-115 |  | BAT-EN-108 | BAT-EN-108 : Isolation des murs (France d’outre-mer) | 8810210 | 7937560 | 16747770 | 0.04438% | EN-108 | 0.04438%
| BAT-TH-116 : Système de gestion technique du bâtiment pour le chauffage, l’eau chaude sanitaire, le refroidissement/climatisation, l’éclairage et les auxiliaires (PDF - 253.81 Ko) | TH-116 | GTC | BAT-TH-154 | BAT-TH-154 : Récupération instantanée de chaleur sur eaux grises | 16644575 | 0 | 16644575 | 0.04411% | TH-154 | 0.04411%
| BAT-TH-121 : Chauffe-eau solaire (France d’outre-mer) (PDF - 181.43 Ko) | TH-121 |  | BAT-TH-135 | BAT-TH-135 : Système de régulation sur un groupe de production de froid permettant d’avoir une haute pression flottante (France d’outre-mer) | 8041680 | 2987820 | 11029500 | 0.02923% | TH-135 | 0.02923%
| BAT-TH-122 : Programmateur d’intermittence pour la climatisation (France d’outre-mer) (PDF - 93.37 Ko) | TH-122 |  | BAT-TH-108 | BAT-TH-108 : Système de régulation par programmation d'intermittence | 8559989.9 | 1546940.24 | 10106930.14 | 0.02678% | TH-108 | 0.02678%
| BAT-TH-125 : Ventilation mécanique simple flux à débit d’air constant ou modulé (PDF - 167.08 Ko) | TH-125 | Ventilation simple fx | BAT-TH-140 | BAT-TH-140 : Pompe à chaleur à absorption de type air/eau ou eau/eau fonctionnant au gaz naturel ou au propane | 10043000 | 0 | 10043000 | 0.02662% | TH-140 | 0.02662%
| BAT-TH-126 : Ventilation mécanique double flux avec échangeur à débit d’air constant ou modulé (PDF - 172.19 Ko) | TH-126 | Ventilation double fx | Chauffe-ea | Chauffe-eau solaire (France d’outre-mer) | 3498312 | 3067414.24 | 6565726.24 | 0.0174% | ffe-ea | 0.0174%
| BAT-TH-127 : Raccordement d’un bâtiment tertiaire à un réseau de chaleur (PDF - 260.77 Ko) | TH-127 | Raccordement res chaleur | BAT-TH-143 | BAT-TH-143 : Ventilo-convecteur haute performance | 1989766 | 1944811.95 | 3934577.95 | 0.01043% | TH-143 | 0.01043%
| BAT-TH-134 : Système de régulation sur un groupe de production de froid permettant d’avoir une haute pression flottante (France métropolitaine) (PDF - 101 Ko) | TH-134 | Régul groupe froi haute pression | BAT-TH-105 | BAT-TH-105 : Radiateur basse température pour un chauffage central | 922779 | 675152 | 1597931 | 0.004235% | TH-105 | 0.004235%
| BAT-TH-135 : Système de régulation sur un groupe de production de froid permettant d’avoir une haute pression flottante (France d’outre-mer) (PDF - 122.58 Ko) | TH-135 |  | BAT-TH-110 | BAT-TH-110 : Récupérateur de chaleur à condensation | 0 | 610848 | 610848 | 0.001619% | TH-110 | 0.001619%
| BAT-TH-139 : Système de récupération de chaleur sur un groupe de production de froid (PDF - 246.16 Ko) | TH-139 | Récupérateur chaleur groupe froid | BAT-TH-141 | BAT-TH-141 : Pompe à chaleur à moteur gaz de type air/eau | 0 | 523264 | 523264 | 0.001387% | TH-141 | 0.001387%
| BAT-TH-140 : Pompe à chaleur à absorption de type air/eau ou eau/eau (PDF - 124.38 Ko) | TH-140 | PAC absorption air/eau ou eau/eau | BAT-EN-110 | BAT-EN-110 : Protections des baies contre le rayonnement solaire (France d'outre-mer) | 0 | 494597 | 494597 | 0.001311% | EN-110 | 0.001311%
| BAT-TH-141 : Pompe à chaleur à moteur gaz de type air/eau (PDF - 123.34 Ko) | TH-141 | PAC gaz air/eau | BAT-TH-103 | BAT-TH-103 : Plancher chauffant à basse température | 58296 | 304014 | 362310 | 0.0009602% | TH-103 | 0.0009602%
| BAT-TH-142 : Système de déstratification d’air (PDF - 268.49 Ko) | TH-142 | Destratification air | BAT-TH-111 | BAT-TH-111 : Chauffe-eau solaire collectif (France métropolitaine) | 172268 | 85410 | 257678 | 0.0006829% | TH-111 | 0.0006829%
| BAT-TH-143 : Ventilo-convecteurs haute performance (PDF - 22.21 Ko) | TH-143 | Ventilo-convecteurs | BAT-EQ-131 | BAT-EQ-131 Conduits de lumière naturelle | 17100 | 0 | 17100 | 4.532e-05% | EQ-131 | 4.532e-05%
| BAT-TH-145 : Système de régulation sur un groupe de production de froid permettant d’avoir une basse pression flottante (France métropolitaine) (PDF - 98.89 Ko) | TH-145 | Régul groupe froid basse pression | BAT-EQ-129 | BAT-EQ-129 : Lanterneaux d'éclairage zénithal (France métropolitaine) | 4000 | 0 | 4000 | 1.06e-05% | EQ-129 | 1.06e-05%
| BAT-TH-146 : Isolation d’un réseau hydraulique de chauffage ou d’eau chaude sanitaire vA50-3 à compter du 01-04-2023 (PDF - 235.38 Ko) | TH-146 | Iso rés chauffage ou ECS | BAT-EN-111 | BAT-EN-111 : Fenêtre ou porte-fenêtre complète avec vitrage pariétodynamique (France métropolitaine) | 0 | 0 | 0 | 0% | EN-111 | 0%
| BAT-TH-153 : Système de confinement des allées froides et allées chaudes dans un Data Center (PDF - 122.94 Ko) | TH-153 | Data center | BAT-EN-112 | BAT-EN-112 : Revêtements réflectifs en toiture | 0 | 0 | 0 | 0% | EN-112 | 0%
| BAT-TH-154 : Récupération instantanée de chaleur sur eaux grises (PDF - 131.69 Ko) | TH-154 | Récupération chaleur eaux grises | BAT-EQ-134 | BAT-EQ-134 : Meuble frigorifique de vente performant avec groupe de production de froid intégré | 0 | 0 | 0 | 0% | EQ-134 | 0%
| BAT-TH-155 : Isolation de points singuliers d’un réseau (PDF - 132.34 Ko) | TH-155 | Iso pts singuliers rés | BAT-SE-104 | BAT-SE-104 : Contrat de Performance Energétique Services (CPE Services) Chauffage | 0 | 0 | 0 | 0% | SE-104 | 0%
| BAT-TH-156 : Freecooling par eau de refroidissement en substitution d’un groupe froid pour la climatisation (PDF - 126.39 Ko) | TH-156 | Freecooling | BAT-SE-105 | BAT-SE-105 : Abaissement de la température de retour vers un réseau de chaleur | 0 | 0 | 0 | 0% | SE-105 | 0%
| BAT-TH-157 : Chaudière biomasse collective vA50-2 à compter du 01-04-2023 (PDF - 248.53 Ko) | TH-157 | Chaudière biomasse | BAT-TH-122 | BAT-TH-122 : Programmateur d’intermittence pour la climatisation (France d’outre-mer) | 0 | 0 | 0 | 0% | TH-122 | 0%
| BAT-TH-158 vA42-2 à compter du 31-01-2022 (PDF - 275.16 Ko) | TH-158 | PAC air/air | BAT-TH-156 | BAT-TH-156 : Freecooling par eau de refroidissement en substitution d’un groupe froid pour la climatisation | 0 | 0 | 0 | 0% | TH-156 | 0%
| BAT-TH-159 vA40-1 à compter du 29-12-2021 (PDF - 254.11 Ko) | TH-159 | Raccordement rés froid | BAT-TH-157 | BAT-TH-157 : Chaudière biomasse collective | 0 | 0 | 0 | 0% | TH-157 | 0%
|  |  |  | BAT-TH-158 | BAT-TH-158 : Pompe à chaleur réversible de type air/air | 0 | 0 | 0 | 0% | TH-158 | 0%
|  |  |  | BAT-TH-159 | BAT-TH-159 : Raccordement d’un bâtiment tertiaire à un réseau de froid | 0 | 0 | 0 | 0% | TH-159 | 0%