## Conversion Pression
Calculette de conversion des unités de Pression
Cet outil de conversion permet de : – Passer d'une unité de pression à une autre : Tableau "1) Conversion des principales unités de pression" – Passer d'un mètre cube (m³) à un normo mètre cube (Nm³) : Tableau "2) Conversion des volumes m³ en Nm³" – Passer d'un normo mètre cube (Nm³) à un mètre cube (m³) : Tableau "3) Conversion des volumes Nm³ en m³" Pour rappel, les gaz étant compressibles, il est possible de transformer un volume d'une même quantité de gaz en le comprimant ou en changeant sa température. Il est donc impossible de connaitre la masse de gaz d'après son volume sans donner la pression et la température du gaz au moment où le volume a été mesuré. Il serait compliqué de donner une température et une pression à chaque fois que l'on parle d'un volume de gaz, alors la température et la pression au moment de la mesure du volume sont normalisées à des conditions dites normales. On parle alors de normo mètre cube (Nm³), aussi écrit m³/h(n). Dans la suite de ce document, les conditions normales sont celles de la norme DIN1343 : Pression : 1.01325 bar, humidité : 0% et température : 0°C.
| Code couleur : |  | = Case à renseigner par l'utilisateur
= Case calculée automatiquement
1) Conversion des principales unités de pression :
|  | Valeur de départ | Choix de l'unité de départ |  | Valeur d'arrivée | Choix de l'unité d'arrivée
|  | 101.3 | kPa |  | 1.013 | bar
2) Conversion des volumes m3 en Nm3 :
|  | Valeur à convertir | Unité |  | Valeur d'arrivée | Unité
| Volume | 1 | m3 |  | 0.91611 | Nm3
|  | dans les conditions : |  |  | dans les conditions* :
| Température | 25 | °C | Température | 0 | °C
| Pression relative | 0 | bar | Pression absolue | 1.013 | bar
*Selon la norme DIN 1343
3) Conversion des volumes Nm3 en m3 :
|  | Valeur à convertir | Unité |  | Valeur d'arrivée | Unité
| Volume | 0.92 | Nm3 |  | 1.0042 | m3
dans les conditions* :
| Température | 0 | °C | Température | 25 | °C
| Pression absolue | 1.013 | bar | Pression relative | 0 | bar
*Selon la norme DIN 1343
Remarques : Pour aller plus loin, et prendre en compte l'impact de l'humidité de l'air ou bien les conditions normalisées selon l'ISO 2533 vous pouvez consulter la page suivante : https://fr.kaeser.com/services/partage-de-connaissances/calculateur/normo-metres-cubes/
| Dernière mie à jour : | 2025-06-18 | i) Création

## Pression absolue et relative
Notion de pression absolue et relative
La pression absolue (noté Pabs) est la pression mesurée en référence à une pression nulle (vide absolu). La pression relative, ou manométrique, ou effective, donne la différence entre la pression d’un fluide et la pression atmosphérique (Patm). Une pression différentielle est la différence entre les pressions en deux points différents au même instant
| Dernière mie à jour : | 2025-06-18 | i) Création

## données caculs Pression (hidden)
1 équivaut à: | Pa | kPa | atm | mmHg (torr) | psi | Torr | bar | mbar | kg/cm²
Pa | 1 | 0.001 | 9.8697e-06 | 0.0075008 | 0.00014504 | 0.0075006 | 1e-05 | 0.01 | 1.0197e-05 | Pa | 0
kPa | 1000 | 1 | 0.0098697 | 7.5008 | 0.14504 | 7.5006 | 0.01 | 10 | 0.010197 | kPa | 1
atm | 101320 | 101.32 | 1 | 760.002 | 14.6959 | 760 | 1.0133 | 1013.25 | 1.0332 | atm | 2
mmHg | 133.32 | 0.13332 | 0.0013158 | 1 | 0.019337 | 1 | 0.0013332 | 1.3332 | 0.0013595 | mmHg | 3
psi | 6894.7573 | 6.8948 | 0.068046 | 51.715 | 1 | 51.7149 | 0.068948 | 68.9476 | 0.070307 | psi | 4
Torr | 133.3224 | 0.13332 | 0.0013158 | 1 | 0.019337 | 1 | 0.0013332 | 1.3332 | 0.0013595 | Torr | 5
bar | 100000 | 100 | 0.98692 | 750.0638 | 14.5038 | 750.0617 | 1 | 1000 | 1.0197 | bar | 6
mbar | 100 | 0.1 | 0.00098692 | 0.75006 | 0.014504 | 0.75006 | 0.001 | 1 | 1019.7162 | mbar | 7
kg/cm² | 98066.5 | 98.0665 | 0.96784 | 735.5613 | 14.2233 | 735.5592 | 0.98067 | 980.665 | 1 | kg/cm² | 8
Choix | 1 | 6
1 équivaut à: | bar | Pa | kPa | atm | psi | mmHg (torr) | mbar | kg/cm²
bar | 1 | 100000 | 100 | 0.98692 | 14.5038 | 750.0638 | 1000 | 1.0197 | bar | 0
Pa | 1e-05 | 1 | 0.001 | 9.8697e-06 | 0.00014504 | 0.0075008 | 0.01 | 1.0197e-05 | Pa | 1
kPa | 0.01 | 1000 | 1 | 0.0098697 | 0.14504 | 7.5008 | 10 | 0.010197 | kPa | 2
atm | 1.0133 | 101320 | 101.32 | 1 | 14.6959 | 760.002 | 1013.25 | 1.0332 | atm | 3
psi | 0.068948 | 6894.7573 | 6.8948 | 0.068046 | 1 | 51.715 | 68.9476 | 0.070307 | psi | 4
mmHg | 0.0013332 | 133.32 | 0.13332 | 0.0013158 | 0.019337 | 1 | 1.3332 | 0.0013595 | mmHg | 5
mbar | 0.001 | 100 | 0.1 | 0.00098692 | 0.00098692 | 0.75006 | 1 | 1019.7162 | mbar | 6
kg/cm² | 0.98067 | 98066.5 | 98.0665 | 0.96784 | 14.2233 | 735.5613 | 980.665 | 1 | kg/cm² | 7
Choix | 2 | 0